## Sheet1
Grade | %C | %SI | %P | %S | %MN | %CR | %NI | %CU | %MO | %AL | %CA | %B | %TI | %V | %PB | %TE | %SN | %AS | %NB | %SB | N2 PPM | %W | UTS | Yield_Strength | 0.2% Proof Stress (Mpa) | Surface Roughness (um) | %Elongation | %Reduction in Area | Density | Strength_OK | Safety_OK | Selected | Ashby_Index_1 | Safety_Index
42CRMO4 | 0.43 | 0.23 | 0.017 | 0.013 | 0.82 | 1.13 | 0.015 | 0.007 | 0.225 | 0.025 | 0.0009 | 0.0004 | 0.0035 | 0.0027 | 0.001 |  | 0.0003 | 0.0041 |  | 0.0011 | 73 |  | 1002.017 | 557.2203 | 721.8238 | 5.7667 | 13.5478 | 34.464 | 7850 | TRUE | TRUE | TRUE | 0.070983 | 1.1144
42CRMO4 | 0.43 | 0.26 | 0.012 | 0.025 | 0.83 | 1.15 | 0.025 | 0.007 | 0.23 | 0.028 |  | 0.0002 | 0.0038 | 0.0027 | 0.001 |  | 0.0004 |  | 0.0025 |  | 70 |  | 1012.4665 | 554.3586 | 667.9911 | 5.778 | 14.3408 | 35.3514 | 7850 | TRUE | TRUE | TRUE | 0.070619 | 1.1087
42CRMO4 | 0.431 | 0.207 | 0.017 | 0.029 | 0.821 | 1.11 | 0.061 | 0.011 | 0.198 | 0.027 | 0.001 | 0.0004 | 0.003 | 0.0027 | 0.001 |  | 0.002 | 0.001 |  | 0.001 | 66 |  | 985.2313 | 547.0183 | 745.2498 | 5.6399 | 14.5804 | 35.6802 | 7850 | TRUE | TRUE | TRUE | 0.069684 | 1.094
42CRMO4 | 0.411 | 0.231 | 0.014 | 0.022 | 0.723 | 1.1 | 0.035 | 0.008 | 0.21 | 0.025 | [6 empty] | 0.0013 |  |  |  | 71 |  | 999.136 | 543.6749 | 717.3108 | 5.5879 | 13.8725 | 33.2515 | 7850 | TRUE | TRUE | TRUE | 0.069258 | 1.0873
42CRMO4 | 0.42 | 0.201 | 0.013 | 0.026 | 0.825 | 1.1 | 0.02 | 0.007 | 0.201 | 0.024 | 0.0009 | 0.0002 | 0.0021 | 0.0027 | 0.001 |  | 0.001 | 0.0039 |  | 0.001 | 72 |  | 960.7791 | 542.7508 | 674.7556 | 5.8468 | 14.0899 | 33.674 | 7850 | TRUE | TRUE | TRUE | 0.06914 | 1.0855
42CRMO4 | 0.4032 | 0.22 | 0.014 | 0.029 | 0.83 | 1.07 | 0.02 | 0.006 | 0.215 | 0.027 | 0.001 | 0.0004 | 0.0023 | 0.0025 | 0.001 |  | 0.001 | 0.003 | 0.002 | 0.001 | 78 |  | 1057.4811 | 540.3274 | 714.8795 | 5.4192 | 14.4068 | 34.6629 | 7850 | TRUE | TRUE | TRUE | 0.068832 | 1.0807
42CRMO4 | 0.424 | 0.22 | 0.015 | 0.026 | 0.836 | 1.11 | 0.017 | 0.006 | 0.21 | 0.022 | 0.0008 | 0.0002 | 0.002 | 0.002 | 0.001 |  | 0.001 | 0.004 |  | 0.001 | 70 |  | 936.3036 | 539.5317 | 678.2635 | 5.995 | 13.7683 | 34.3371 | 7850 | TRUE | TRUE | TRUE | 0.06873 | 1.0791
42CRMO4 | 0.431 | 0.207 | 0.017 | 0.029 | 0.821 | 1.11 | 0.061 | 0.011 | 0.198 | 0.027 | 0.001 | 0.0004 | 0.003 | 0.0027 | 0.001 |  | 0.002 | 0.001 |  | 0.001 | 66 |  | 993.7609 | 538.942 | 715.5331 | 5.0809 | 13.9765 | 35.3197 | 7850 | TRUE | TRUE | TRUE | 0.068655 | 1.0779
42CRMO4 | 0.428 | 0.245 | 0.015 | 0.024 | 0.843 | 1.16 | 0.03 | 0.007 | 0.23 | 0.028 |  | 0.0001 | 0.0034 | 0.006 | 0.001 |  | 0.001 |  | 0.001 |  | 70 |  | 983.3226 | 538.2427 | 689.6613 | 7.3744 | 13.3811 | 35.7224 | 7850 | TRUE | TRUE | TRUE | 0.068566 | 1.0765
42CRMO4 | 0.42 | 0.244 | 0.015 | 0.026 | 0.75 | 1.07 | 0.02 | 0.005 | 0.212 | 0.026 | 0.0007 | 0.0002 | 0.0028 | 0.0025 | 0.0007 |  | 0.004 | 0.0037 | 0.0025 | 0.001 | 66 |  | 996.3012 | 537.4289 | 686.4588 | 5.9943 | 13.9905 | 34.7963 | 7850 | TRUE | TRUE | TRUE | 0.068462 | 1.0749
42CRMO4 | 0.417 | 0.25 | 0.013 | 0.022 | 0.84 | 1.12 | 0.02 | 0.007 | 0.2 | 0.022 | 0.001 | 0.0003 | 0.003 | 0.0029 | 0.001 |  | 0.002 | 0.0014 |  | 0.0003 | 66 |  | 989.0398 | 536.5896 | 693.2223 | 5.2097 | 13.3598 | 36.549 | 7850 | TRUE | TRUE | TRUE | 0.068355 | 1.0732
42CRMO4 | 0.428 | 0.245 | 0.015 | 0.024 | 0.843 | 1.16 | 0.03 | 0.007 | 0.23 | 0.028 |  | 0.0001 | 0.0034 | 0.006 | 0.001 |  | 0.001 |  | 0.001 |  | 70 |  | 992.1122 | 536.5517 | 688.797 | 5.0298 | 14.2942 | 35.2247 | 7850 | TRUE | TRUE | TRUE | 0.068351 | 1.0731
42CRMO4 | 0.419 | 0.2 | 0.017 | 0.029 | 0.86 | 1.12 | 0.02 | 0.007 | 0.22 | 0.022 | 0.0011 | 0.0003 | 0.0025 | 0.003 | 0.0012 |  | 0.002 | 0.004 |  | 0.001 | 70 |  | 1014.7102 | 535.8343 | 702.8021 | 6.0181 | 14.0984 | 36.6777 | 7850 | TRUE | TRUE | TRUE | 0.068259 | 1.0717
42CRMO4 | 0.42 | 0.24 | 0.014 | 0.026 | 0.815 | 1.16 | 0.03 | 0.008 | 0.23 | 0.027 |  | 0.0003 | 0.005 | 0.006 | 0.001 |  | 0.001 |  | 0.001 |  | 72 |  | 950.6166 | 535.8139 | 730.4374 | 6.4123 | 14.6335 | 37.6017 | 7850 | TRUE | TRUE | TRUE | 0.068257 | 1.0716
42CRMO4 | 0.43 | 0.218 | 0.01 | 0.022 | 0.828 | 1.112 | 0.024 | 0.007 | 0.2 | 0.027 | 0.0006 | 0.0002 | 0.0037 | 0.0029 | 0.0014 |  | 0.0013 | 0.003 |  | 0.0012 | 64 |  | 1005.0446 | 535.5751 | 655.7385 | 5.368 | 14.1119 | 34.3823 | 7850 | TRUE | TRUE | TRUE | 0.068226 | 1.0712
42CRMO4 | 0.41 | 0.224 | 0.014 | 0.022 | 0.754 | 1.06 | 0.02 | 0.006 | 0.21 | 0.025 | 0.001 | 0.0001 | 0.003 | 0.002 | 0.001 |  | 0.001 | 0.003 | 0.002 | 0.001 | 70 |  | 1010.5557 | 535.1525 | 701.6461 | 5.5675 | 14.4127 | 36.4775 | 7850 | TRUE | TRUE | TRUE | 0.068172 | 1.0703
42CRMO4 | 0.4129 | 0.2 | 0.017 | 0.029 | 0.86 | 1.12 | 0.02 | 0.007 | 0.22 | 0.022 | 0.0011 | 0.0003 | 0.0025 | 0.003 | 0.0012 |  | 0.002 | 0.004 |  | 0.001 | 70 |  | 951.1555 | 535.0808 | 695.4185 | 6.3203 | 13.1185 | 35.0341 | 7850 | TRUE | TRUE | TRUE | 0.068163 | 1.0702
42CRMO4 | 0.399 | 0.19 | 0.02 | 0.035 | 0.798 | 1.021 | 0.02 | 0.006 | 0.191 | 0.023 |  | 0.0002 | 0.003 | 0.0025 |  |  | 0.0012 |  | 0.0032 |  | 64 | 0.001 | 1005.5812 | 534.8233 | 701.1418 | 5.5183 | 13.5301 | 33.9376 | 7850 | TRUE | TRUE | TRUE | 0.06813 | 1.0696
42CRMO4 | 0.414 | 0.25 | 0.013 | 0.022 | 0.725 | 1.1 | 0.018 | 0.007 | 0.206 | 0.022 | [6 empty] | 0.0014 |  |  |  | 70 |  | 975.6301 | 534.5839 | 688.4448 | 6.2916 | 14.4913 | 37.6443 | 7850 | TRUE | TRUE | TRUE | 0.0681 | 1.0692
42CRMO4 | 0.41 | 0.19 | 0.013 | 0.023 | 0.85 | 1.1 | 0.02 | 0.007 | 0.206 | 0.024 | 0.001 | 0.0002 | 0.0026 | 0.0028 | 0.001 |  | 0.002 | 0.003 | 0.003 | 0.001 | 62 |  | 1036.1235 | 534.484 | 673.7823 | 5.5277 | 15.28 | 35.2232 | 7850 | TRUE | TRUE | TRUE | 0.068087 | 1.069
42CRMO4 | 0.43 | 0.19 | 0.013 | 0.022 | 0.83 | 1.12 | 0.02 | 0.005 | 0.2 | 0.024 | 0.001 | 0.0003 | 0.0025 | 0.0029 | 0.001 |  | 0.002 | 0.0034 |  | 0.0001 | 72 |  | 956.6933 | 534.3028 | 690.1767 | 5.4072 | 14.5528 | 34.3827 | 7850 | TRUE | TRUE | TRUE | 0.068064 | 1.0686
42CRMO4 | 0.41 | 0.19 | 0.013 | 0.023 | 0.85 | 1.1 | 0.02 | 0.007 | 0.206 | 0.024 | 0.001 | 0.0002 | 0.0026 | 0.0028 | 0.001 |  | 0.002 | 0.003 | 0.003 | 0.001 | 62 |  | 1004.0639 | 533.9408 | 708.7687 | 5.1498 | 14.3109 | 32.0596 | 7850 | TRUE | TRUE | TRUE | 0.068018 | 1.0679
42CRMO4 | 0.411 | 0.231 | 0.014 | 0.022 | 0.723 | 1.1 | 0.035 | 0.008 | 0.21 | 0.025 | [6 empty] | 0.0013 |  |  |  | 71 |  | 977.4762 | 533.0585 | 715.819 | 6.0163 | 13.6111 | 34.692 | 7850 | TRUE | TRUE | TRUE | 0.067906 | 1.0661
42CRMO4 | 0.43 | 0.2 | 0.014 | 0.023 | 0.84 | 1.1 | 0.015 | 0.005 | 0.2 | 0.028 | 0.0011 | 0.0003 | 0.003 | 0.0028 | 0.001 |  | 0.001 | 0.0014 |  | 0.0003 | 64 |  | 1042.7409 | 532.4992 | 691.5945 | 5.0523 | 14.026 | 36.7389 | 7850 | TRUE | TRUE | TRUE | 0.067834 | 1.065
42CRMO4 | 0.417 | 0.22 | 0.015 | 0.026 | 0.836 | 1.11 | 0.017 | 0.006 | 0.21 | 0.022 | 0.0008 | 0.0002 | 0.002 | 0.002 | 0.001 |  | 0.001 | 0.004 |  | 0.001 | 70 |  | 974.7971 | 532.3328 | 715.5642 | 5.0444 | 14.7615 | 35.1252 | 7850 | TRUE | TRUE | TRUE | 0.067813 | 1.0647
42CRMO4 | 0.42 | 0.19 | 0.019 | 0.026 | 0.82 | 1.1 | 0.05 | 0.01 | 0.203 | 0.025 | 0.001 | 0.0003 | 0.0028 | 0.0028 | 0.001 |  | 0.001 | 0.001 |  | 0.001 | 66 |  | 999.4559 | 531.6178 | 691.2489 | 5.8266 | 14.4623 | 34.3585 | 7850 | TRUE | TRUE | TRUE | 0.067722 | 1.0632
42CRMO4 | 0.425 | 0.235 | 0.015 | 0.012 | 0.82 | 1.13 | 0.02 | 0.006 | 0.22 | 0.024 | 0.0012 | 0.0003 | 0.003 | 0.0026 | 0.001 |  | 0.001 | 0.0037 |  | 0.001 | 71 |  | 957.2816 | 531.1951 | 684.1315 | 5.4328 | 13.7924 | 34.5707 | 7850 | TRUE | TRUE | TRUE | 0.067668 | 1.0624
42CRMO4 | 0.41 | 0.22 | 0.013 | 0.022 | 0.78 | 1.1 | 0.02 | 0.006 | 0.215 | 0.024 | 0.0005 | 0.0002 | 0.0047 | 0.0027 | 0 |  | 0.0016 | 0.0047 | 0.0024 | 0.002 | 73 |  | 1008.563 | 530.7204 | 725.9421 | 6.0084 | 14.2009 | 34.9786 | 7850 | TRUE | TRUE | TRUE | 0.067608 | 1.0614
42CRMO4 | 0.43 | 0.2 | 0.014 | 0.023 | 0.84 | 1.1 | 0.015 | 0.005 | 0.2 | 0.028 | 0.0011 | 0.0003 | 0.003 | 0.0028 | 0.001 |  | 0.001 | 0.0014 |  | 0.0003 | 64 |  | 997.8774 | 530.4591 | 671.3521 | 5.919 | 13.8254 | 35.6663 | 7850 | TRUE | TRUE | TRUE | 0.067574 | 1.0609
42CRMO4 | 0.42 | 0.205 | 0.012 | 0.024 | 0.762 | 1.078 | 0.019 | 0.005 | 0.211 | 0.025 | 0.0006 | 0.0003 | 0.0032 | 0.0028 | 0.0007 |  | 0.0004 | 0.0039 | 0.0025 | 0.0006 | 66 |  | 998.1415 | 530.1141 | 693.9127 | 5.9182 | 13.6136 | 37.165 | 7850 | TRUE | TRUE | TRUE | 0.06753 | 1.0602
42CRMO4 | 0.432 | 0.243 | 0.013 | 0.03 | 0.72 | 1.114 | 0.029 | 0.009 | 0.211 | 0.027 | [6 empty] | 0.0025 |  |  |  | 66 |  | 987.2997 | 530.0172 | 710.6492 | 6.732 | 14.0279 | 35.4419 | 7850 | TRUE | TRUE | TRUE | 0.067518 | 1.06
42CRMO4 | 0.41 | 0.22 | 0.013 | 0.036 | 0.78 | 1.02 | 0.014 | 0.005 | 0.194 | 0.028 |  | 0.0006 | 0.003 | 0.002 |  |  | 0.001 |  | 0.002 |  | 68 |  | 958.9823 | 529.7857 | 728.0866 | 4.9424 | 13.9722 | 34.0449 | 7850 | TRUE | TRUE | TRUE | 0.067489 | 1.0596
42CRMO4 | 0.414 | 0.25 | 0.013 | 0.022 | 0.725 | 1.1 | 0.018 | 0.007 | 0.206 | 0.022 | [6 empty] | 0.0014 |  |  |  | 70 |  | 959.9897 | 529.1944 | 713.7164 | 5.9149 | 13.7386 | 36.5986 | 7850 | TRUE | TRUE | TRUE | 0.067413 | 1.0584
42CRMO4 | 0.425 | 0.21 | 0.014 | 0.025 | 0.825 | 1.11 | 0.015 | 0.007 | 0.21 | 0.024 | 0.0006 | 0.0003 | 0.0027 | 0.0026 | 0.0004 |  | 0.0016 | 0.004 |  | 0.0012 | 70 |  | 971.5341 | 529.1155 | 718.0036 | 6.3791 | 14.9406 | 35.7154 | 7850 | TRUE | TRUE | TRUE | 0.067403 | 1.0582
42CRMO4 | 0.421 | 0.2 | 0.015 | 0.025 | 0.82 | 1.102 | 0.033 | 0.009 | 0.2 | 0.027 | 0.0009 | 0.0003 | 0.0029 | 0.0027 | 0.001 |  | 0.0021 | 0.0039 |  | 0.0004 | 66 |  | 1033.1717 | 528.3887 | 721.8387 | 6.0121 | 14.8638 | 34.3525 | 7850 | TRUE | TRUE | TRUE | 0.067311 | 1.0568
42CRMO4 | 0.39 | 0.2 | 0.015 | 0.037 | 0.79 | 1.03 | 0.016 | 0.013 | 0.196 | 0.03 |  | 0.0003 | 0.0022 | 0.0025 |  |  | 0.001 |  | 0.001 |  | 80 | 0.001 | 978.1484 | 528.221 | 718.5801 | 5.5136 | 13.6747 | 35.4892 | 7850 | TRUE | TRUE | TRUE | 0.067289 | 1.0564
42CRMO4 | 0.417 | 0.25 | 0.013 | 0.022 | 0.84 | 1.12 | 0.02 | 0.007 | 0.2 | 0.022 | 0.001 | 0.0003 | 0.003 | 0.0029 | 0.001 |  | 0.002 | 0.0014 |  | 0.0003 | 66 |  | 1035.6277 | 527.603 | 726.4204 | 5.2191 | 14.0393 | 34.1917 | 7850 | TRUE | TRUE | TRUE | 0.067211 | 1.0552
42CRMO4 | 0.41 | 0.21 | 0.012 | 0.026 | 0.755 | 1.1 | 0.02 | 0.01 | 0.21 | 0.022 | 0.001 | 0.0004 | 0.002 | 0.003 | 0.001 |  | 0.001 | 0.001 | 0.001 | 0.001 | 68 |  | 960.9162 | 527.593 | 726.2257 | 5.8606 | 14.249 | 33.4375 | 7850 | TRUE | TRUE | TRUE | 0.067209 | 1.0552
42CRMO4 | 0.412 | 0.217 | 0.01 | 0.022 | 0.82 | 1.11 | 0.023 | 0.006 | 0.202 | 0.028 | 0.0006 | 0.0002 | 0.0036 | 0.0029 | 0.0012 |  | 0.001 | 0.003 |  | 0.0016 | 63 |  | 995.7341 | 527.4794 | 691.7182 | 6.385 | 13.6813 | 35.1552 | 7850 | TRUE | TRUE | TRUE | 0.067195 | 1.055
42CRMO4 | 0.44 | 0.24 | 0.015 | 0.024 | 0.74 | 1.1 | 0.022 | 0.007 | 0.21 | 0.026 | [6 empty] | 0.0011 |  |  |  | 70 |  | 1013.4249 | 527.4005 | 663.0171 | 6.2502 | 13.7132 | 34.75 | 7850 | TRUE | TRUE | TRUE | 0.067185 | 1.0548
42CRMO4 | 0.41 | 0.22 | 0.014 | 0.025 | 0.83 | 1.1 | 0.02 | 0.005 | 0.2 | 0.026 | 0.0007 | 0.0002 | 0.0039 | 0.0028 | 0.001 |  | 0.0002 | 0.003 |  | 0.001 | 70 |  | 967.7974 | 527.1557 | 737.4486 | 5.9239 | 13.8204 | 34.4495 | 7850 | TRUE | TRUE | TRUE | 0.067154 | 1.0543
42CRMO4 | 0.414 | 0.25 | 0.013 | 0.022 | 0.725 | 1.1 | 0.018 | 0.007 | 0.206 | 0.022 | [6 empty] | 0.0014 |  |  |  | 70 |  | 1036.2747 | 526.5542 | 709.9957 | 5.4401 | 12.959 | 35.4477 | 7850 | TRUE | TRUE | TRUE | 0.067077 | 1.0531
42CRMO4 | 0.4 | 0.245 | 0.012 | 0.03 | 0.8 | 1.11 | 0.024 | 0.008 | 0.215 | 0.027 | 0.0011 | 0.0004 | 0.0028 | 0.0028 | 0.001 |  | 0.002 | 0.004 | 0.001 | 0.0014 | 68 |  | 970.5634 | 526.4526 | 687.4272 | 5.9375 | 13.6423 | 33.0336 | 7850 | TRUE | TRUE | TRUE | 0.067064 | 1.0529
42CRMO4 | 0.4 | 0.2 | 0.017 | 0.022 | 0.75 | 1.07 | 0.015 | 0.006 | 0.215 | 0.027 | 0.0011 | 0.0001 | 0.0027 | 0.0027 | 0.0006 |  | 0.0017 | 0.0037 | 0.0022 | 0.0007 | 70 |  | 971.4141 | 526.1725 | 709.9476 | 4.9983 | 13.4377 | 35.3231 | 7850 | TRUE | TRUE | TRUE | 0.067028 | 1.0523
42CRMO4 | 0.41261 | 0.2 | 0.017 | 0.029 | 0.86 | 1.12 | 0.02 | 0.007 | 0.22 | 0.022 | 0.0011 | 0.0003 | 0.0025 | 0.003 | 0.0012 |  | 0.002 | 0.004 |  | 0.001 | 70 |  | 958.6672 | 525.7672 | 694.1517 | 5.1569 | 13.4019 | 35.5583 | 7850 | TRUE | TRUE | TRUE | 0.066977 | 1.0515
42CRMO4 | 0.41 | 0.21 | 0.012 | 0.026 | 0.755 | 1.1 | 0.02 | 0.01 | 0.21 | 0.022 | 0.001 | 0.0004 | 0.002 | 0.003 | 0.001 |  | 0.001 | 0.001 | 0.001 | 0.001 | 68 |  | 1009.499 | 525.6056 | 705.6642 | 5.2452 | 13.6135 | 35.067 | 7850 | TRUE | TRUE | TRUE | 0.066956 | 1.0512
42CRMO4 | 0.4041 | 0.22 | 0.014 | 0.029 | 0.83 | 1.07 | 0.02 | 0.006 | 0.215 | 0.027 | 0.001 | 0.0004 | 0.0023 | 0.0025 | 0.001 |  | 0.001 | 0.003 | 0.002 | 0.001 | 78 |  | 975.0353 | 525.2206 | 668.6935 | 5.3531 | 13.6084 | 36.4907 | 7850 | TRUE | TRUE | TRUE | 0.066907 | 1.0504
42CRMO4 | 0.41 | 0.22 | 0.013 | 0.035 | 0.78 | 1.02 | 0.014 | 0.005 | 0.194 | 0.028 |  | 0.0003 | 0.003 | 0.002 |  |  | 0.001 |  | 0.002 |  | 68 | 0 | 983.9384 | 524.9067 | 684.9968 | 6.0556 | 13.5071 | 37.5896 | 7850 | TRUE | TRUE | TRUE | 0.066867 | 1.0498
42CRMO4 | 0.41253 | 0.2 | 0.017 | 0.029 | 0.86 | 1.12 | 0.02 | 0.007 | 0.22 | 0.022 | 0.0011 | 0.0003 | 0.0025 | 0.003 | 0.0012 |  | 0.002 | 0.004 |  | 0.001 | 70 |  | 946.2898 | 524.7852 | 725.5029 | 5.7607 | 13.4468 | 34.9442 | 7850 | TRUE | TRUE | TRUE | 0.066852 | 1.0496
42CRMO4 | 0.414 | 0.25 | 0.013 | 0.022 | 0.725 | 1.1 | 0.018 | 0.007 | 0.206 | 0.022 | [6 empty] | 0.0014 |  |  |  | 70 |  | 939.4345 | 524.7693 | 740.4771 | 5.5572 | 14.128 | 34.8941 | 7850 | TRUE | TRUE | TRUE | 0.06685 | 1.0495
42CRMO4 | 0.41 | 0.22 | 0.013 | 0.036 | 0.78 | 1.02 | 0.014 | 0.005 | 0.194 | 0.028 |  | 0.0006 | 0.003 | 0.002 |  |  | 0.001 |  | 0.002 |  | 68 |  | 1058.9618 | 524.5677 | 723.7801 | 4.8606 | 13.8653 | 35.8528 | 7850 | TRUE | TRUE | TRUE | 0.066824 | 1.0491
42CRMO4 | 0.425 | 0.235 | 0.015 | 0.012 | 0.82 | 1.13 | 0.02 | 0.006 | 0.22 | 0.024 | 0.0012 | 0.0003 | 0.003 | 0.0026 | 0.001 |  | 0.001 | 0.0037 |  | 0.001 | 71 |  | 1012.8892 | 524.5539 | 722.906 | 5.8503 | 14.4348 | 35.0213 | 7850 | TRUE | TRUE | TRUE | 0.066822 | 1.0491
42CRMO4 | 0.421 | 0.2 | 0.015 | 0.025 | 0.82 | 1.102 | 0.033 | 0.009 | 0.2 | 0.027 | 0.0009 | 0.0003 | 0.0029 | 0.0027 | 0.001 |  | 0.0021 | 0.0039 |  | 0.0004 | 66 |  | 982.0647 | 524.1034 | 677.2835 | 5.3289 | 13.7131 | 37.0997 | 7850 | TRUE | TRUE | TRUE | 0.066765 | 1.0482
42CRMO4 | 0.42 | 0.25 | 0.013 | 0.027 | 0.82 | 1.15 | 0.027 | 0.006 | 0.225 | 0.028 |  | 0.0003 | 0.0032 | 0.0028 | 0.001 |  | 0.0005 |  | 0.0025 |  | 66 |  | 974.4002 | 524.0909 | 707.3637 | 5.8211 | 14.0983 | 33.3924 | 7850 | TRUE | TRUE | TRUE | 0.066763 | 1.0482
42CRMO4 | 0.42 | 0.26 | 0.013 | 0.01 | 0.82 | 1.13 | 0.019 | 0.006 | 0.211 | 0.025 | 0.0012 | 0.0002 | 0.0033 | 0.0026 | 0.001 |  | 0.001 | 0.0037 |  | 0.001 | 73 |  | 998.0908 | 523.7472 | 728.7603 | 6.3037 | 14.4356 | 36.3149 | 7850 | TRUE | TRUE | TRUE | 0.066719 | 1.0475
42CRMO4 | 0.4 | 0.245 | 0.012 | 0.03 | 0.8 | 1.11 | 0.024 | 0.008 | 0.215 | 0.027 | 0.0011 | 0.0004 | 0.0028 | 0.0028 | 0.001 |  | 0.002 | 0.004 | 0.001 | 0.0014 | 68 |  | 976.6601 | 523.6475 | 697.7425 | 6.3742 | 13.6733 | 35.3997 | 7850 | TRUE | TRUE | TRUE | 0.066707 | 1.0473
42CRMO4 | 0.421 | 0.2 | 0.015 | 0.025 | 0.82 | 1.102 | 0.033 | 0.009 | 0.2 | 0.027 | 0.0009 | 0.0003 | 0.0029 | 0.0027 | 0.001 |  | 0.0021 | 0.0039 |  | 0.0004 | 66 |  | 1050.8354 | 523.5596 | 694.9985 | 6.0068 | 14.1996 | 36.0075 | 7850 | TRUE | TRUE | TRUE | 0.066695 | 1.0471
42CRMO4 | 0.4 | 0.2 | 0.017 | 0.022 | 0.75 | 1.07 | 0.015 | 0.006 | 0.215 | 0.027 | 0.0011 | 0.0001 | 0.0027 | 0.0027 | 0.0006 |  | 0.0017 | 0.0037 | 0.0022 | 0.0007 | 70 |  | 1016.7623 | 523.4448 | 688.3057 | 5.8775 | 14.0235 | 34.8171 | 7850 | TRUE | TRUE | TRUE | 0.066681 | 1.0469
42CRMO4 | 0.41 | 0.21 | 0.012 | 0.026 | 0.755 | 1.1 | 0.02 | 0.01 | 0.21 | 0.022 | 0.001 | 0.0004 | 0.002 | 0.003 | 0.001 |  | 0.001 | 0.001 | 0.001 | 0.001 | 68 |  | 968.6323 | 523.396 | 692.2536 | 5.6545 | 14.7256 | 34.4709 | 7850 | TRUE | TRUE | TRUE | 0.066675 | 1.0468
42CRMO4 | 0.42 | 0.26 | 0.013 | 0.01 | 0.82 | 1.13 | 0.019 | 0.006 | 0.211 | 0.025 | 0.0012 | 0.0002 | 0.0033 | 0.0026 | 0.001 |  | 0.001 | 0.0037 |  | 0.001 | 73 |  | 985.9886 | 523.2634 | 664.7834 | 6.5248 | 13.496 | 34.7539 | 7850 | TRUE | TRUE | TRUE | 0.066658 | 1.0465
42CRMO4 | 0.428 | 0.245 | 0.015 | 0.024 | 0.843 | 1.16 | 0.03 | 0.007 | 0.23 | 0.028 |  | 0.0001 | 0.0034 | 0.006 | 0.001 |  | 0.001 |  | 0.001 |  | 70 |  | 1016.3339 | 523.2529 | 732.2277 | 5.3974 | 13.6999 | 34.2151 | 7850 | TRUE | TRUE | TRUE | 0.066656 | 1.0465
42CRMO4 | 0.414 | 0.25 | 0.013 | 0.022 | 0.725 | 1.1 | 0.018 | 0.007 | 0.206 | 0.022 | [6 empty] | 0.0014 |  |  |  | 70 |  | 1024.0281 | 523.0629 | 694.1919 | 5.3905 | 13.3259 | 34.5279 | 7850 | TRUE | TRUE | TRUE | 0.066632 | 1.0461
42CRMO4 | 0.43 | 0.26 | 0.012 | 0.025 | 0.83 | 1.15 | 0.025 | 0.007 | 0.23 | 0.028 |  | 0.0002 | 0.0038 | 0.0027 | 0.001 |  | 0.0004 |  | 0.0025 |  | 70 |  | 1007.9565 | 523.0508 | 693.5091 | 5.7114 | 14.0142 | 36.0702 | 7850 | TRUE | TRUE | TRUE | 0.066631 | 1.0461
42CRMO4 | 0.411 | 0.231 | 0.014 | 0.022 | 0.723 | 1.1 | 0.035 | 0.008 | 0.21 | 0.025 | [6 empty] | 0.0013 |  |  |  | 71 |  | 1036.0186 | 522.9972 | 666.0363 | 6.0812 | 13.4355 | 33.3166 | 7850 | TRUE | TRUE | TRUE | 0.066624 | 1.046
42CRMO4 | 0.41 | 0.224 | 0.014 | 0.022 | 0.754 | 1.06 | 0.02 | 0.006 | 0.21 | 0.025 | 0.001 | 0.0001 | 0.003 | 0.002 | 0.001 |  | 0.001 | 0.003 | 0.002 | 0.001 | 70 |  | 999.2524 | 522.8769 | 730.1364 | 5.1112 | 14.341 | 33.1335 | 7850 | TRUE | TRUE | TRUE | 0.066609 | 1.0458
42CRMO4 | 0.396 | 0.185 | 0.012 | 0.03 | 0.78 | 1 | 0.014 | 0.004 | 0.19 | 0.021 |  | 0.0002 | 0.002 | 0.002 |  |  | 0.003 |  | 0.002 |  | 70 | 0.001 | 998.7303 | 522.7929 | 681.5308 | 5.5275 | 13.4824 | 35.3385 | 7850 | TRUE | TRUE | TRUE | 0.066598 | 1.0456
42CRMO4 | 0.4143 | 0.22 | 0.015 | 0.023 | 0.75 | 1.09 | 0.018 | 0.007 | 0.21 | 0.024 | 0.001 | 0.0003 | 0.002 | 0.002 | 0.001 |  | 0.001 | 0.001 | 0.002 | 0.003 | 67 |  | 991.9241 | 522.5566 | 695.5447 | 6.4897 | 14.357 | 37.1573 | 7850 | TRUE | TRUE | TRUE | 0.066568 | 1.0451
42CRMO4 | 0.4134 | 0.22 | 0.015 | 0.023 | 0.75 | 1.09 | 0.018 | 0.007 | 0.21 | 0.024 | 0.001 | 0.0003 | 0.002 | 0.002 | 0.001 |  | 0.001 | 0.001 | 0.002 | 0.003 | 67 |  | 1038.3708 | 522.3154 | 705.5734 | 5.1899 | 14.0343 | 33.7903 | 7850 | TRUE | TRUE | TRUE | 0.066537 | 1.0446
42CRMO4 | 0.41 | 0.204 | 0.016 | 0.025 | 0.826 | 1.11 | 0.02 | 0.006 | 0.2 | 0.031 | 0.001 | 0.0002 | 0.002 | 0.002 | 0.001 |  | 0.001 | 0.002 |  | 0.002 | 76 |  | 987.2186 | 522.2686 | 671.8518 | 4.9594 | 14.1912 | 34.3053 | 7850 | TRUE | TRUE | TRUE | 0.066531 | 1.0445
42CRMO4 | 0.43 | 0.23 | 0.017 | 0.013 | 0.82 | 1.13 | 0.015 | 0.007 | 0.225 | 0.025 | 0.0009 | 0.0004 | 0.0035 | 0.0027 | 0.001 |  | 0.0003 | 0.0041 |  | 0.0011 | 73 |  | 1007.3696 | 522.0876 | 717.468 | 7.3718 | 14.5839 | 36.001 | 7850 | TRUE | TRUE | TRUE | 0.066508 | 1.0442
42CRMO4 | 0.417 | 0.19 | 0.013 | 0.025 | 0.79 | 1.01 | 0.018 | 0.005 | 0.19 | 0.027 |  | 0.0001 | 0.0025 | 0.0023 |  |  | 0.0023 |  | 0.0024 |  | 73 | 0 | 991.5528 | 522.0527 | 720.2449 | 6.0645 | 14.0301 | 35.4747 | 7850 | TRUE | TRUE | TRUE | 0.066504 | 1.0441
42CRMO4 | 0.425 | 0.235 | 0.015 | 0.012 | 0.82 | 1.13 | 0.02 | 0.006 | 0.22 | 0.024 | 0.0012 | 0.0003 | 0.003 | 0.0026 | 0.001 |  | 0.001 | 0.0037 |  | 0.001 | 71 |  | 971.9481 | 521.938 | 687.7512 | 5.1606 | 13.7779 | 34.248 | 7850 | TRUE | TRUE | TRUE | 0.066489 | 1.0439
42CRMO4 | 0.42 | 0.22 | 0.017 | 0.022 | 0.84 | 1.1 | 0.016 | 0.006 | 0.21 | 0.025 | 0.0008 | 0.0002 | 0.0028 | 0.0026 | 0.001 |  | 0.0009 | 0.0014 |  | 0.002 | 73 |  | 973.6501 | 521.8542 | 639.5621 | 6.1724 | 14.282 | 34.3707 | 7850 | TRUE | TRUE | TRUE | 0.066478 | 1.0437
42CRMO4 | 0.425 | 0.21 | 0.015 | 0.026 | 0.82 | 1.11 | 0.02 | 0.008 | 0.2 | 0.027 | 0.001 | 0.0002 | 0.003 | 0.002 | 0.001 |  | 0.001 | 0.002 |  | 0.001 | 70 |  | 961.0699 | 521.8256 | 651.9186 | 5.7258 | 14.6997 | 35.0191 | 7850 | TRUE | TRUE | TRUE | 0.066475 | 1.0437
42CRMO4 | 0.42 | 0.24 | 0.014 | 0.022 | 0.82 | 1.11 | 0.02 | 0.005 | 0.2 | 0.022 | 0.0006 | 0.0003 | 0.0047 | 0.0029 | 0.0002 |  | 0.0019 | 0.0047 |  | 0.0014 | 72 |  | 993.8043 | 521.7139 | 697.9663 | 5.5738 | 14.1247 | 35.6032 | 7850 | TRUE | TRUE | TRUE | 0.06646 | 1.0434
42CRMO4 | 0.425 | 0.235 | 0.015 | 0.012 | 0.82 | 1.13 | 0.02 | 0.006 | 0.22 | 0.024 | 0.0012 | 0.0003 | 0.003 | 0.0026 | 0.001 |  | 0.001 | 0.0037 |  | 0.001 | 71 |  | 1009.6044 | 521.6597 | 658.2824 | 5.7098 | 13.5389 | 36.076 | 7850 | TRUE | TRUE | TRUE | 0.066453 | 1.0433
42CRMO4 | 0.42 | 0.22 | 0.017 | 0.022 | 0.84 | 1.1 | 0.016 | 0.006 | 0.21 | 0.025 | 0.0008 | 0.0002 | 0.0028 | 0.0026 | 0.001 |  | 0.0009 | 0.0014 |  | 0.002 | 73 |  | 1007.1189 | 521.6271 | 711.5642 | 5.8652 | 14.4267 | 34.4642 | 7850 | TRUE | TRUE | TRUE | 0.066449 | 1.0433
42CRMO4 | 0.41 | 0.22 | 0.014 | 0.025 | 0.83 | 1.1 | 0.02 | 0.005 | 0.2 | 0.026 | 0.0007 | 0.0002 | 0.0039 | 0.0028 | 0.001 |  | 0.0002 | 0.003 |  | 0.001 | 70 |  | 1013.3867 | 521.6116 | 698.3375 | 5.3841 | 14.5333 | 36.4525 | 7850 | TRUE | TRUE | TRUE | 0.066447 | 1.0432
42CRMO4 | 0.43 | 0.218 | 0.01 | 0.022 | 0.828 | 1.112 | 0.024 | 0.007 | 0.2 | 0.027 | 0.0006 | 0.0002 | 0.0037 | 0.0029 | 0.0014 |  | 0.0013 | 0.003 |  | 0.0012 | 64 |  | 965.3532 | 521.4512 | 707.3947 | 6.4085 | 14.5942 | 35.6158 | 7850 | TRUE | TRUE | TRUE | 0.066427 | 1.0429
42CRMO4 | 0.42 | 0.25 | 0.013 | 0.027 | 0.82 | 1.15 | 0.027 | 0.006 | 0.225 | 0.028 |  | 0.0003 | 0.0032 | 0.0028 | 0.001 |  | 0.0005 |  | 0.0025 |  | 66 |  | 953.9129 | 521.438 | 734.467 | 5.6124 | 14.1335 | 34.0601 | 7850 | TRUE | TRUE | TRUE | 0.066425 | 1.0429
42CRMO4 | 0.43 | 0.245 | 0.016 | 0.027 | 0.82 | 1.1 | 0.016 | 0.007 | 0.205 | 0.026 | 0.0006 | 0.0003 | 0.0029 | 0.0026 | 0.001 |  | 0.0003 | 0.0015 |  | 0.002 | 70 |  | 1002.1233 | 521.277 | 683.154 | 6.2885 | 14.1042 | 34.7333 | 7850 | TRUE | TRUE | TRUE | 0.066405 | 1.0426
42CRMO4 | 0.43 | 0.2 | 0.014 | 0.023 | 0.84 | 1.1 | 0.015 | 0.005 | 0.2 | 0.028 | 0.0011 | 0.0003 | 0.003 | 0.0028 | 0.001 |  | 0.001 | 0.0014 |  | 0.0003 | 64 |  | 971.0001 | 520.8458 | 708.6294 | 5.3936 | 14.5151 | 34.0188 | 7850 | TRUE | TRUE | TRUE | 0.06635 | 1.0417
42CRMO4 | 0.43 | 0.2 | 0.014 | 0.023 | 0.84 | 1.1 | 0.015 | 0.005 | 0.2 | 0.028 | 0.0011 | 0.0003 | 0.003 | 0.0028 | 0.001 |  | 0.001 | 0.0014 |  | 0.0003 | 64 |  | 937.4824 | 520.8336 | 707.0041 | 6.6612 | 14.7504 | 33.9142 | 7850 | TRUE | TRUE | TRUE | 0.066348 | 1.0417
42CRMO4 | 0.42 | 0.24 | 0.014 | 0.026 | 0.815 | 1.16 | 0.03 | 0.008 | 0.23 | 0.027 |  | 0.0003 | 0.005 | 0.006 | 0.001 |  | 0.001 |  | 0.001 |  | 72 |  | 1002.1353 | 520.4382 | 718.2212 | 5.6175 | 14.2311 | 34.866 | 7850 | TRUE | TRUE | TRUE | 0.066298 | 1.0409
42CRMO4 | 0.44 | 0.24 | 0.015 | 0.024 | 0.74 | 1.1 | 0.022 | 0.007 | 0.21 | 0.026 | [6 empty] | 0.0011 |  |  |  | 70 |  | 986.7225 | 519.9932 | 691.1627 | 6.9425 | 14.308 | 35.5463 | 7850 | TRUE | TRUE | TRUE | 0.066241 | 1.04
42CRMO4 | 0.42 | 0.201 | 0.013 | 0.026 | 0.825 | 1.1 | 0.02 | 0.007 | 0.201 | 0.024 | 0.0009 | 0.0002 | 0.0021 | 0.0027 | 0.001 |  | 0.001 | 0.0039 |  | 0.001 | 72 |  | 993.8936 | 519.9903 | 673.2075 | 5.9823 | 13.9902 | 34.35 | 7850 | TRUE | TRUE | TRUE | 0.066241 | 1.04
42CRMO4 | 0.42 | 0.25 | 0.013 | 0.027 | 0.82 | 1.15 | 0.027 | 0.006 | 0.225 | 0.028 |  | 0.0003 | 0.0032 | 0.0028 | 0.001 |  | 0.0005 |  | 0.0025 |  | 66 |  | 993.2333 | 519.8663 | 711.1838 | 5.261 | 14.5159 | 34.2373 | 7850 | TRUE | TRUE | TRUE | 0.066225 | 1.0397
42CRMO4 | 0.44 | 0.24 | 0.015 | 0.024 | 0.74 | 1.1 | 0.022 | 0.007 | 0.21 | 0.026 | [6 empty] | 0.0011 |  |  |  | 70 |  | 961.1534 | 519.825 | 691.1122 | 5.2887 | 13.9836 | 35.2603 | 7850 | TRUE | TRUE | TRUE | 0.06622 | 1.0396
42CRMO4 | 0.42 | 0.201 | 0.013 | 0.026 | 0.825 | 1.1 | 0.02 | 0.007 | 0.201 | 0.024 | 0.0009 | 0.0002 | 0.0021 | 0.0027 | 0.001 |  | 0.001 | 0.0039 |  | 0.001 | 72 |  | 984.8693 | 519.788 | 678.5644 | 5.4951 | 13.2035 | 34.0705 | 7850 | TRUE | TRUE | TRUE | 0.066215 | 1.0396
42CRMO4 | 0.425 | 0.205 | 0.013 | 0.027 | 0.82 | 1.1 | 0.02 | 0.006 | 0.19 | 0.025 | 0.0009 | 0.0002 | 0.0022 | 0.0026 | 0.001 |  | 0.0017 | 0.0042 |  | 0.0014 | 72 |  | 954.5257 | 519.7563 | 733.4836 | 5.9744 | 13.0009 | 34.1696 | 7850 | TRUE | TRUE | TRUE | 0.066211 | 1.0395
42CRMO4 | 0.411 | 0.231 | 0.014 | 0.022 | 0.723 | 1.1 | 0.035 | 0.008 | 0.21 | 0.025 | [6 empty] | 0.0013 |  |  |  | 71 |  | 1032.023 | 519.6831 | 696.9212 | 4.5698 | 14.6358 | 34.4378 | 7850 | TRUE | TRUE | TRUE | 0.066202 | 1.0394
42CRMO4 | 0.41 | 0.22 | 0.014 | 0.025 | 0.83 | 1.1 | 0.02 | 0.005 | 0.2 | 0.026 | 0.0007 | 0.0002 | 0.0039 | 0.0028 | 0.001 |  | 0.0002 | 0.003 |  | 0.001 | 70 |  | 998.0521 | 519.6817 | 666.6804 | 5.2989 | 14.4102 | 34.8522 | 7850 | TRUE | TRUE | TRUE | 0.066201 | 1.0394
42CRMO4 | 0.421 | 0.2 | 0.015 | 0.025 | 0.82 | 1.102 | 0.033 | 0.009 | 0.2 | 0.027 | 0.0009 | 0.0003 | 0.0029 | 0.0027 | 0.001 |  | 0.0021 | 0.0039 |  | 0.0004 | 66 |  | 1014.933 | 519.581 | 660.2197 | 6.1676 | 14.1122 | 35.7308 | 7850 | TRUE | TRUE | TRUE | 0.066189 | 1.0392
42CRMO4 | 0.421 | 0.203 | 0.022 | 0.028 | 0.827 | 1.111 | 0.015 | 0.005 | 0.19 | 0.025 | 0.0013 | 0.0001 | 0.0029 | 0.0028 | 0.0006 |  | 0.0005 | 0.003 |  | 0.0006 | 70 |  | 1001.5582 | 519.57 | 685.6382 | 6.1351 | 13.7738 | 35.1518 | 7850 | TRUE | TRUE | TRUE | 0.066187 | 1.0391
42CRMO4 | 0.43 | 0.21 | 0.013 | 0.026 | 0.75 | 1.1 | 0.023 | 0.006 | 0.21 | 0.023 | [6 empty] | 0.001 |  |  |  | 70 |  | 967.7164 | 519.4808 | 689.3067 | 6.0725 | 13.4939 | 35.2332 | 7850 | TRUE | TRUE | TRUE | 0.066176 | 1.039
42CRMO4 | 0.432 | 0.243 | 0.013 | 0.03 | 0.72 | 1.114 | 0.029 | 0.009 | 0.211 | 0.027 | [6 empty] | 0.0025 |  |  |  | 66 |  | 1015.683 | 519.2874 | 700.2454 | 6.7512 | 13.8636 | 34.4513 | 7850 | TRUE | TRUE | TRUE | 0.066151 | 1.0386
42CRMO4 | 0.43 | 0.2 | 0.014 | 0.023 | 0.84 | 1.1 | 0.015 | 0.005 | 0.2 | 0.028 | 0.0011 | 0.0003 | 0.003 | 0.0028 | 0.001 |  | 0.001 | 0.0014 |  | 0.0003 | 64 |  | 1033.3421 | 519.1958 | 706.0007 | 4.8444 | 13.8705 | 35.4621 | 7850 | TRUE | TRUE | TRUE | 0.06614 | 1.0384
42CRMO4 | 0.42 | 0.24 | 0.014 | 0.022 | 0.82 | 1.11 | 0.02 | 0.005 | 0.2 | 0.022 | 0.0006 | 0.0003 | 0.0047 | 0.0029 | 0.0002 |  | 0.0019 | 0.0047 |  | 0.0014 | 72 |  | 968.3315 | 519.1471 | 683.0855 | 5.5659 | 14.1096 | 34.6714 | 7850 | TRUE | TRUE | TRUE | 0.066133 | 1.0383
42CRMO4 | 0.4234 | 0.205 | 0.012 | 0.024 | 0.762 | 1.078 | 0.019 | 0.005 | 0.211 | 0.025 | 0.0006 | 0.0003 | 0.0032 | 0.0028 | 0.0007 |  | 0.0004 | 0.0039 | 0.0025 | 0.0006 | 66 |  | 997.6401 | 519.0751 | 706.4444 | 5.0608 | 14.411 | 34.0269 | 7850 | TRUE | TRUE | TRUE | 0.066124 | 1.0382
42CRMO4 | 0.4041 | 0.22 | 0.014 | 0.029 | 0.83 | 1.07 | 0.02 | 0.006 | 0.215 | 0.027 | 0.001 | 0.0004 | 0.0023 | 0.0025 | 0.001 |  | 0.001 | 0.003 | 0.002 | 0.001 | 78 |  | 996.5918 | 519.0205 | 689.5768 | 6.3342 | 13.3846 | 34.3866 | 7850 | TRUE | TRUE | TRUE | 0.066117 | 1.038
42CRMO4 | 0.43 | 0.23 | 0.017 | 0.013 | 0.82 | 1.13 | 0.015 | 0.007 | 0.225 | 0.025 | 0.0009 | 0.0004 | 0.0035 | 0.0027 | 0.001 |  | 0.0003 | 0.0041 |  | 0.0011 | 73 |  | 997.369 | 518.9462 | 706.4373 | 5.2392 | 14.0497 | 34.9095 | 7850 | TRUE | TRUE | TRUE | 0.066108 | 1.0379
42CRMO4 | 0.395 | 0.194 | 0.014 | 0.032 | 0.797 | 1.01 | 0.019 | 0.009 | 0.19 | 0.025 |  | 0.0002 | 0.0023 | 0.0026 |  |  | 0.0039 |  | 0.0025 |  | 67 | 0.001 | 1028.8488 | 518.9377 | 731.4732 | 5.9678 | 14.5598 | 36.2172 | 7850 | TRUE | TRUE | TRUE | 0.066107 | 1.0379
42CRMO4 | 0.43 | 0.21 | 0.013 | 0.026 | 0.75 | 1.1 | 0.023 | 0.006 | 0.21 | 0.023 | [6 empty] | 0.001 |  |  |  | 70 |  | 1040.2157 | 518.8217 | 716.5567 | 5.7647 | 14.0934 | 34.6568 | 7850 | TRUE | TRUE | TRUE | 0.066092 | 1.0376
42CRMO4 | 0.4154 | 0.19 | 0.013 | 0.025 | 0.79 | 1.01 | 0.018 | 0.005 | 0.19 | 0.027 |  | 0.0001 | 0.0025 | 0.0023 |  |  | 0.0023 |  | 0.0024 |  | 73 | 0 | 969.1186 | 518.7923 | 701.235 | 4.5308 | 14.0435 | 34.6836 | 7850 | TRUE | TRUE | TRUE | 0.066088 | 1.0376
42CRMO4 | 0.435 | 0.22 | 0.015 | 0.026 | 0.836 | 1.11 | 0.017 | 0.006 | 0.21 | 0.022 | 0.0008 | 0.0002 | 0.002 | 0.002 | 0.001 |  | 0.001 | 0.004 |  | 0.001 | 70 |  | 1003.1661 | 518.7602 | 707.5542 | 5.8918 | 13.7278 | 35.3098 | 7850 | TRUE | TRUE | TRUE | 0.066084 | 1.0375
42CRMO4 | 0.395 | 0.194 | 0.014 | 0.032 | 0.797 | 1.01 | 0.019 | 0.009 | 0.19 | 0.025 |  | 0.0002 | 0.0023 | 0.0026 |  |  | 0.0039 |  | 0.0025 |  | 67 | 0.001 | 955.1564 | 518.6321 | 705.7719 | 5.9083 | 13.5222 | 35.9983 | 7850 | TRUE | TRUE | TRUE | 0.066068 | 1.0373
42CRMO4 | 0.414 | 0.25 | 0.013 | 0.022 | 0.725 | 1.1 | 0.018 | 0.007 | 0.206 | 0.022 | [6 empty] | 0.0014 |  |  |  | 70 |  | 996.7391 | 518.5735 | 685.0875 | 5.6955 | 13.2217 | 34.6662 | 7850 | TRUE | TRUE | TRUE | 0.06606 | 1.0371
42CRMO4 | 0.428 | 0.245 | 0.015 | 0.024 | 0.843 | 1.16 | 0.03 | 0.007 | 0.23 | 0.028 |  | 0.0001 | 0.0034 | 0.006 | 0.001 |  | 0.001 |  | 0.001 |  | 70 |  | 983.0359 | 518.5476 | 720.1512 | 5.6389 | 14.793 | 34.5625 | 7850 | TRUE | TRUE | TRUE | 0.066057 | 1.0371
42CRMO4 | 0.41 | 0.23 | 0.021 | 0.027 | 0.7 | 1.11 | 0.022 | 0.007 | 0.21 | 0.028 | [6 empty] | 0.0016 |  |  |  | 72 |  | 1003.1136 | 518.4597 | 720.7296 | 6.0457 | 14.3555 | 35.2802 | 7850 | TRUE | TRUE | TRUE | 0.066046 | 1.0369
42CRMO4 | 0.40123 | 0.22 | 0.014 | 0.029 | 0.83 | 1.07 | 0.02 | 0.006 | 0.215 | 0.027 | 0.001 | 0.0004 | 0.0023 | 0.0025 | 0.001 |  | 0.001 | 0.003 | 0.002 | 0.001 | 78 |  | 1032.4868 | 518.3421 | 724.2918 | 5.723 | 14.261 | 33.5151 | 7850 | TRUE | TRUE | TRUE | 0.066031 | 1.0367
42CRMO4 | 0.396 | 0.185 | 0.012 | 0.03 | 0.78 | 1 | 0.014 | 0.004 | 0.19 | 0.021 |  | 0.0002 | 0.002 | 0.002 |  |  | 0.003 |  | 0.002 |  | 70 | 0.001 | 999.0488 | 518.197 | 721.5069 | 5.9932 | 13.3099 | 34.6652 | 7850 | TRUE | TRUE | TRUE | 0.066012 | 1.0364
42CRMO4 | 0.43 | 0.21 | 0.013 | 0.026 | 0.75 | 1.1 | 0.023 | 0.006 | 0.21 | 0.023 | [6 empty] | 0.001 |  |  |  | 70 |  | 955.1464 | 518.1545 | 716.4265 | 5.5022 | 13.6876 | 35.098 | 7850 | TRUE | TRUE | TRUE | 0.066007 | 1.0363
42CRMO4 | 0.41 | 0.204 | 0.016 | 0.025 | 0.826 | 1.11 | 0.02 | 0.006 | 0.2 | 0.031 | 0.001 | 0.0002 | 0.002 | 0.002 | 0.001 |  | 0.001 | 0.002 |  | 0.002 | 76 |  | 991.1341 | 518.0232 | 701.9427 | 6.819 | 13.9753 | 34.491 | 7850 | TRUE | TRUE | TRUE | 0.06599 | 1.036
42CRMO4 | 0.42 | 0.276 | 0.014 | 0.012 | 0.82 | 1.13 | 0.015 | 0.006 | 0.225 | 0.026 | 0.0009 | 0.0003 | 0.003 | 0.0027 | 0.0005 |  | 0.001 | 0.002 |  | 0.001 | 70 |  | 945.1828 | 517.8573 | 695.0928 | 5.7904 | 13.6741 | 34.6507 | 7850 | TRUE | TRUE | TRUE | 0.065969 | 1.0357
42CRMO4 | 0.43 | 0.26 | 0.012 | 0.025 | 0.83 | 1.15 | 0.025 | 0.007 | 0.23 | 0.028 |  | 0.0002 | 0.0038 | 0.0027 | 0.001 |  | 0.0004 |  | 0.0025 |  | 70 |  | 1010.7405 | 517.6167 | 724.4073 | 5.6014 | 14.417 | 35.8624 | 7850 | TRUE | TRUE | TRUE | 0.065938 | 1.0352
42CRMO4 | 0.431 | 0.207 | 0.017 | 0.029 | 0.821 | 1.11 | 0.061 | 0.011 | 0.198 | 0.027 | 0.001 | 0.0004 | 0.003 | 0.0027 | 0.001 |  | 0.002 | 0.001 |  | 0.001 | 66 |  | 979.4496 | 517.5669 | 740.8985 | 5.6378 | 14.5744 | 35.1989 | 7850 | TRUE | TRUE | TRUE | 0.065932 | 1.0351
42CRMO4 | 0.42 | 0.23 | 0.014 | 0.022 | 0.75 | 1.11 | 0.021 | 0.01 | 0.225 | 0.024 | 0.0005 | 0.0002 | 0.0031 | 0.0031 | 0.001 |  | 0.02 | 0.0043 | 0.001 | 0.0008 | 69 |  | 991.4855 | 517.2574 | 706.2549 | 6.4436 | 13.3929 | 34.7735 | 7850 | TRUE | TRUE | TRUE | 0.065893 | 1.0345
42CRMO4 | 0.411 | 0.231 | 0.014 | 0.022 | 0.723 | 1.1 | 0.035 | 0.008 | 0.21 | 0.025 | [6 empty] | 0.0013 |  |  |  | 71 |  | 951.878 | 517.2525 | 709.0891 | 5.8275 | 14.3629 | 34.7315 | 7850 | TRUE | TRUE | TRUE | 0.065892 | 1.0345
42CRMO4 | 0.4 | 0.21 | 0.016 | 0.024 | 0.75 | 1.06 | 0.015 | 0.007 | 0.215 | 0.027 | 0.0008 | 0.0002 | 0.0028 | 0.0025 | 0.0006 |  | 0.0015 | 0.0037 | 0.0024 | 0.001 | 70 |  | 990.4792 | 517.2085 | 712.8585 | 4.954 | 13.7053 | 36.2626 | 7850 | TRUE | TRUE | TRUE | 0.065886 | 1.0344
42CRMO4 | 0.396 | 0.185 | 0.012 | 0.03 | 0.78 | 1 | 0.014 | 0.004 | 0.19 | 0.021 |  | 0.0002 | 0.002 | 0.002 |  |  | 0.003 |  | 0.002 |  | 70 | 0.001 | 1036.4208 | 517.1475 | 684.1692 | 6.0856 | 14.6834 | 34.7611 | 7850 | TRUE | TRUE | TRUE | 0.065879 | 1.0343
42CRMO4 | 0.431 | 0.207 | 0.017 | 0.029 | 0.821 | 1.11 | 0.061 | 0.011 | 0.198 | 0.027 | 0.001 | 0.0004 | 0.003 | 0.0027 | 0.001 |  | 0.002 | 0.001 |  | 0.001 | 66 |  | 956.0403 | 517.1377 | 702.569 | 6.3979 | 14.3858 | 34.5792 | 7850 | TRUE | TRUE | TRUE | 0.065877 | 1.0343
42CRMO4 | 0.43 | 0.23 | 0.017 | 0.013 | 0.82 | 1.13 | 0.015 | 0.007 | 0.225 | 0.025 | 0.0009 | 0.0004 | 0.0035 | 0.0027 | 0.001 |  | 0.0003 | 0.0041 |  | 0.0011 | 73 |  | 994.8951 | 516.9286 | 651.4836 | 5.4233 | 14.1272 | 32.2968 | 7850 | TRUE | TRUE | TRUE | 0.065851 | 1.0339
42CRMO4 | 0.432 | 0.243 | 0.013 | 0.03 | 0.72 | 1.114 | 0.029 | 0.009 | 0.211 | 0.027 | [6 empty] | 0.0025 |  |  |  | 66 |  | 978.8266 | 516.8821 | 721.0687 | 5.4245 | 13.3525 | 33.8563 | 7850 | TRUE | TRUE | TRUE | 0.065845 | 1.0338
42CRMO4 | 0.428 | 0.245 | 0.015 | 0.024 | 0.843 | 1.16 | 0.03 | 0.007 | 0.23 | 0.028 |  | 0.0001 | 0.0034 | 0.006 | 0.001 |  | 0.001 |  | 0.001 |  | 70 |  | 993.7054 | 516.6512 | 752.9681 | 5.9507 | 14.1405 | 35.9326 | 7850 | TRUE | TRUE | TRUE | 0.065815 | 1.0333
42CRMO4 | 0.43 | 0.218 | 0.01 | 0.022 | 0.828 | 1.112 | 0.024 | 0.007 | 0.2 | 0.027 | 0.0006 | 0.0002 | 0.0037 | 0.0029 | 0.0014 |  | 0.0013 | 0.003 |  | 0.0012 | 64 |  | 961.7941 | 516.6417 | 681.1767 | 5.9326 | 14.3409 | 35.6012 | 7850 | TRUE | TRUE | TRUE | 0.065814 | 1.0333
42CRMO4 | 0.4 | 0.245 | 0.012 | 0.03 | 0.8 | 1.11 | 0.024 | 0.008 | 0.215 | 0.027 | 0.0011 | 0.0004 | 0.0028 | 0.0028 | 0.001 |  | 0.002 | 0.004 | 0.001 | 0.0014 | 68 |  | 958.7196 | 516.4914 | 697.8985 | 5.8215 | 14.3431 | 35.5078 | 7850 | TRUE | TRUE | TRUE | 0.065795 | 1.033
42CRMO4 | 0.405 | 0.19 | 0.013 | 0.025 | 0.79 | 1.01 | 0.018 | 0.005 | 0.19 | 0.027 |  | 0.0001 | 0.0025 | 0.0023 |  |  | 0.0023 |  | 0.0024 |  | 73 | 0 | 932.5477 | 516.4364 | 696.3784 | 5.2666 | 13.8902 | 35.3933 | 7850 | TRUE | TRUE | TRUE | 0.065788 | 1.0329
42CRMO4 | 0.43 | 0.245 | 0.016 | 0.027 | 0.82 | 1.1 | 0.016 | 0.007 | 0.205 | 0.026 | 0.0006 | 0.0003 | 0.0029 | 0.0026 | 0.001 |  | 0.0003 | 0.0015 |  | 0.002 | 70 |  | 964.7735 | 516.3499 | 690.4805 | 5.9467 | 14.5049 | 35.6836 | 7850 | TRUE | TRUE | TRUE | 0.065777 | 1.0327
42CRMO4 | 0.4221 | 0.205 | 0.012 | 0.024 | 0.762 | 1.078 | 0.019 | 0.005 | 0.211 | 0.025 | 0.0006 | 0.0003 | 0.0032 | 0.0028 | 0.0007 |  | 0.0004 | 0.0039 | 0.0025 | 0.0006 | 66 |  | 1007.7313 | 516.2417 | 683.9469 | 6.8779 | 14.2064 | 35.1196 | 7850 | TRUE | TRUE | TRUE | 0.065763 | 1.0325
42CRMO4 | 0.41 | 0.22 | 0.014 | 0.025 | 0.83 | 1.1 | 0.02 | 0.005 | 0.2 | 0.026 | 0.0007 | 0.0002 | 0.0039 | 0.0028 | 0.001 |  | 0.0002 | 0.003 |  | 0.001 | 70 |  | 917.6428 | 516.2004 | 687.2573 | 5.2093 | 13.6811 | 36.121 | 7850 | TRUE | TRUE | TRUE | 0.065758 | 1.0324
42CRMO4 | 0.4 | 0.21 | 0.016 | 0.024 | 0.75 | 1.06 | 0.015 | 0.007 | 0.215 | 0.027 | 0.0008 | 0.0002 | 0.0028 | 0.0025 | 0.0006 |  | 0.0015 | 0.0037 | 0.0024 | 0.001 | 70 |  | 966.5389 | 516.1675 | 680.5672 | 5.5237 | 14.0379 | 33.8804 | 7850 | TRUE | TRUE | TRUE | 0.065754 | 1.0323
42CRMO4 | 0.41 | 0.22 | 0.013 | 0.022 | 0.78 | 1.1 | 0.02 | 0.006 | 0.215 | 0.024 | 0.0005 | 0.0002 | 0.0047 | 0.0027 | 0 |  | 0.0016 | 0.0047 | 0.0024 | 0.002 | 73 |  | 971.8568 | 516.1587 | 698.426 | 5.5326 | 14.8777 | 34.5736 | 7850 | TRUE | TRUE | TRUE | 0.065753 | 1.0323
42CRMO4 | 0.42 | 0.201 | 0.013 | 0.026 | 0.825 | 1.1 | 0.02 | 0.007 | 0.201 | 0.024 | 0.0009 | 0.0002 | 0.0021 | 0.0027 | 0.001 |  | 0.001 | 0.0039 |  | 0.001 | 72 |  | 955.6055 | 516.0493 | 700.0271 | 5.9464 | 13.5052 | 34.0428 | 7850 | TRUE | TRUE | TRUE | 0.065739 | 1.0321
42CRMO4 | 0.43 | 0.245 | 0.016 | 0.027 | 0.82 | 1.1 | 0.016 | 0.007 | 0.205 | 0.026 | 0.0006 | 0.0003 | 0.0029 | 0.0026 | 0.001 |  | 0.0003 | 0.0015 |  | 0.002 | 70 |  | 1008.22 | 515.9286 | 676.1169 | 4.9341 | 13.9982 | 34.6426 | 7850 | TRUE | TRUE | TRUE | 0.065723 | 1.0319
42CRMO4 | 0.41 | 0.2 | 0.018 | 0.022 | 0.78 | 1.12 | 0.02 | 0.009 | 0.21 | 0.024 | [6 empty] | 0.001 |  |  |  | 65 |  | 1006.2026 | 515.756 | 708.1864 | 5.6397 | 14.1996 | 36.7325 | 7850 | TRUE | TRUE | TRUE | 0.065701 | 1.0315
42CRMO4 | 0.42 | 0.276 | 0.014 | 0.012 | 0.82 | 1.13 | 0.015 | 0.006 | 0.225 | 0.026 | 0.0009 | 0.0003 | 0.003 | 0.0027 | 0.0005 |  | 0.001 | 0.002 |  | 0.001 | 70 |  | 967.288 | 515.6434 | 683.6423 | 5.9046 | 13.1106 | 33.4159 | 7850 | TRUE | TRUE | TRUE | 0.065687 | 1.0313
42CRMO4 | 0.421 | 0.203 | 0.022 | 0.028 | 0.827 | 1.111 | 0.015 | 0.005 | 0.19 | 0.025 | 0.0013 | 0.0001 | 0.0029 | 0.0028 | 0.0006 |  | 0.0005 | 0.003 |  | 0.0006 | 70 |  | 966.7217 | 515.6141 | 711.3802 | 6.1188 | 13.208 | 37.0895 | 7850 | TRUE | TRUE | TRUE | 0.065683 | 1.0312
42CRMO4 | 0.403 | 0.22 | 0.014 | 0.029 | 0.83 | 1.07 | 0.02 | 0.006 | 0.215 | 0.027 | 0.001 | 0.0004 | 0.0023 | 0.0025 | 0.001 |  | 0.001 | 0.003 | 0.002 | 0.001 | 78 |  | 1026.5638 | 515.5111 | 685.8983 | 5.4053 | 13.9038 | 35.8178 | 7850 | TRUE | TRUE | TRUE | 0.06567 | 1.031
42CRMO4 | 0.41 | 0.2 | 0.018 | 0.022 | 0.78 | 1.12 | 0.02 | 0.009 | 0.21 | 0.024 | [6 empty] | 0.001 |  |  |  | 65 |  | 998.4781 | 515.4375 | 689.9154 | 6.243 | 14.1055 | 33.8732 | 7850 | TRUE | TRUE | TRUE | 0.065661 | 1.0309
42CRMO4 | 0.42 | 0.23 | 0.014 | 0.022 | 0.75 | 1.11 | 0.021 | 0.01 | 0.225 | 0.024 | 0.0005 | 0.0002 | 0.0031 | 0.0031 | 0.001 |  | 0.02 | 0.0043 | 0.001 | 0.0008 | 69 |  | 937.3253 | 515.3031 | 695.6074 | 5.8497 | 13.497 | 35.5821 | 7850 | TRUE | TRUE | TRUE | 0.065644 | 1.0306
42CRMO4 | 0.425 | 0.21 | 0.014 | 0.025 | 0.825 | 1.11 | 0.015 | 0.007 | 0.21 | 0.024 | 0.0006 | 0.0003 | 0.0027 | 0.0026 | 0.0004 |  | 0.0016 | 0.004 |  | 0.0012 | 70 |  | 1022.3869 | 515.2873 | 749.3922 | 6.4308 | 13.6872 | 33.6697 | 7850 | TRUE | TRUE | TRUE | 0.065642 | 1.0306
42CRMO4 | 0.431 | 0.207 | 0.017 | 0.029 | 0.821 | 1.11 | 0.061 | 0.011 | 0.198 | 0.027 | 0.001 | 0.0004 | 0.003 | 0.0027 | 0.001 |  | 0.002 | 0.001 |  | 0.001 | 66 |  | 1028.3978 | 515.2234 | 688.4516 | 6.1445 | 13.3585 | 35.3477 | 7850 | TRUE | TRUE | TRUE | 0.065634 | 1.0304
42CRMO4 | 0.43 | 0.26 | 0.012 | 0.025 | 0.83 | 1.15 | 0.025 | 0.007 | 0.23 | 0.028 |  | 0.0002 | 0.0038 | 0.0027 | 0.001 |  | 0.0004 |  | 0.0025 |  | 70 |  | 978.6398 | 515.141 | 692.3418 | 6.3779 | 13.4595 | 35.7543 | 7850 | TRUE | TRUE | TRUE | 0.065623 | 1.0303
42CRMO4 | 0.4 | 0.2 | 0.017 | 0.022 | 0.75 | 1.07 | 0.015 | 0.006 | 0.215 | 0.027 | 0.0011 | 0.0001 | 0.0027 | 0.0027 | 0.0006 |  | 0.0017 | 0.0037 | 0.0022 | 0.0007 | 70 |  | 991.447 | 515.0574 | 650.7132 | 5.1825 | 14.0601 | 34.0467 | 7850 | TRUE | TRUE | TRUE | 0.065612 | 1.0301
42CRMO4 | 0.42 | 0.244 | 0.015 | 0.026 | 0.75 | 1.07 | 0.02 | 0.005 | 0.212 | 0.026 | 0.0007 | 0.0002 | 0.0028 | 0.0025 | 0.0007 |  | 0.004 | 0.0037 | 0.0025 | 0.001 | 66 |  | 1003.4265 | 514.9563 | 728.9897 | 5.5681 | 13.6408 | 35.4688 | 7850 | TRUE | TRUE | TRUE | 0.0656 | 1.0299
42CRMO4 | 0.39 | 0.2 | 0.015 | 0.035 | 0.79 | 1.03 | 0.016 | 0.013 | 0.196 | 0.028 |  | 0.0003 | 0.0022 | 0.0025 |  |  | 0.001 |  | 0.001 |  | 75 | 0.001 | 962.7927 | 514.936 | 679.6474 | 5.4648 | 13.5462 | 36.1071 | 7850 | TRUE | TRUE | TRUE | 0.065597 | 1.0299
42CRMO4 | 0.43 | 0.218 | 0.01 | 0.022 | 0.828 | 1.112 | 0.024 | 0.007 | 0.2 | 0.027 | 0.0006 | 0.0002 | 0.0037 | 0.0029 | 0.0014 |  | 0.0013 | 0.003 |  | 0.0012 | 64 |  | 938.6085 | 514.8005 | 664.4152 | 5.3006 | 14.9234 | 33.5561 | 7850 | TRUE | TRUE | TRUE | 0.06558 | 1.0296
42CRMO4 | 0.41272 | 0.2 | 0.017 | 0.029 | 0.86 | 1.12 | 0.02 | 0.007 | 0.22 | 0.022 | 0.0011 | 0.0003 | 0.0025 | 0.003 | 0.0012 |  | 0.002 | 0.004 |  | 0.001 | 70 |  | 1035.2062 | 514.7982 | 725.9868 | 5.8758 | 14.1807 | 34.0961 | 7850 | TRUE | TRUE | TRUE | 0.065579 | 1.0296
42CRMO4 | 0.4 | 0.245 | 0.012 | 0.03 | 0.8 | 1.11 | 0.024 | 0.008 | 0.215 | 0.027 | 0.0011 | 0.0004 | 0.0028 | 0.0028 | 0.001 |  | 0.002 | 0.004 | 0.001 | 0.0014 | 68 |  | 988.0116 | 514.7438 | 714.2214 | 5.7619 | 12.9874 | 34.4169 | 7850 | TRUE | TRUE | TRUE | 0.065572 | 1.0295
42CRMO4 | 0.43 | 0.245 | 0.016 | 0.027 | 0.82 | 1.1 | 0.016 | 0.007 | 0.205 | 0.026 | 0.0006 | 0.0003 | 0.0029 | 0.0026 | 0.001 |  | 0.0003 | 0.0015 |  | 0.002 | 70 |  | 992.5837 | 514.5855 | 687.0458 | 6.3836 | 12.9791 | 34.5708 | 7850 | TRUE | TRUE | TRUE | 0.065552 | 1.0292
42CRMO4 | 0.428 | 0.245 | 0.015 | 0.024 | 0.843 | 1.16 | 0.03 | 0.007 | 0.23 | 0.028 |  | 0.0001 | 0.0034 | 0.006 | 0.001 |  | 0.001 |  | 0.001 |  | 70 |  | 989.6363 | 514.5662 | 670.808 | 5.4838 | 13.2403 | 36.7022 | 7850 | TRUE | TRUE | TRUE | 0.06555 | 1.0291
42CRMO4 | 0.43 | 0.218 | 0.01 | 0.022 | 0.828 | 1.112 | 0.024 | 0.007 | 0.2 | 0.027 | 0.0006 | 0.0002 | 0.0037 | 0.0029 | 0.0014 |  | 0.0013 | 0.003 |  | 0.0012 | 64 |  | 1061.7402 | 514.4784 | 670.215 | 5.9071 | 14.1672 | 35.2654 | 7850 | TRUE | TRUE | TRUE | 0.065539 | 1.029
42CRMO4 | 0.425 | 0.205 | 0.013 | 0.027 | 0.82 | 1.1 | 0.02 | 0.006 | 0.19 | 0.025 | 0.0009 | 0.0002 | 0.0022 | 0.0026 | 0.001 |  | 0.0017 | 0.0042 |  | 0.0014 | 72 |  | 1012.7159 | 514.3965 | 670.1414 | 5.2459 | 14.2478 | 34.6793 | 7850 | TRUE | TRUE | TRUE | 0.065528 | 1.0288
42CRMO4 | 0.41 | 0.23 | 0.021 | 0.027 | 0.7 | 1.11 | 0.022 | 0.007 | 0.21 | 0.028 | [6 empty] | 0.0016 |  |  |  | 72 |  | 962.6587 | 514.3937 | 697.9365 | 5.1247 | 13.4595 | 34.9855 | 7850 | TRUE | TRUE | TRUE | 0.065528 | 1.0288
42CRMO4 | 0.4064 | 0.22 | 0.014 | 0.029 | 0.83 | 1.07 | 0.02 | 0.006 | 0.215 | 0.027 | 0.001 | 0.0004 | 0.0023 | 0.0025 | 0.001 |  | 0.001 | 0.003 | 0.002 | 0.001 | 78 |  | 1026.8669 | 514.3932 | 739.5515 | 6.0914 | 14.9329 | 35.7592 | 7850 | TRUE | TRUE | TRUE | 0.065528 | 1.0288
42CRMO4 | 0.42 | 0.22 | 0.017 | 0.022 | 0.84 | 1.1 | 0.016 | 0.006 | 0.21 | 0.025 | 0.0008 | 0.0002 | 0.0028 | 0.0026 | 0.001 |  | 0.0009 | 0.0014 |  | 0.002 | 73 |  | 973.9419 | 514.3871 | 714.8169 | 6.0572 | 14.3545 | 33.8885 | 7850 | TRUE | TRUE | TRUE | 0.065527 | 1.0288
42CRMO4 | 0.4123 | 0.22 | 0.015 | 0.023 | 0.75 | 1.09 | 0.018 | 0.007 | 0.21 | 0.024 | 0.001 | 0.0003 | 0.002 | 0.002 | 0.001 |  | 0.001 | 0.001 | 0.002 | 0.003 | 67 |  | 986.4415 | 514.379 | 684.9653 | 5.4163 | 13.2247 | 34.8559 | 7850 | TRUE | TRUE | TRUE | 0.065526 | 1.0288
42CRMO4 | 0.42 | 0.25 | 0.013 | 0.027 | 0.82 | 1.15 | 0.027 | 0.006 | 0.225 | 0.028 |  | 0.0003 | 0.0032 | 0.0028 | 0.001 |  | 0.0005 |  | 0.0025 |  | 66 |  | 990.5918 | 514.3271 | 701.4927 | 5.5551 | 14.7047 | 35.6354 | 7850 | TRUE | TRUE | TRUE | 0.065519 | 1.0287
42CRMO4 | 0.421 | 0.2 | 0.015 | 0.025 | 0.82 | 1.102 | 0.033 | 0.009 | 0.2 | 0.027 | 0.0009 | 0.0003 | 0.0029 | 0.0027 | 0.001 |  | 0.0021 | 0.0039 |  | 0.0004 | 66 |  | 933.499 | 514.2937 | 667.2121 | 5.3659 | 14.2614 | 34.9339 | 7850 | TRUE | TRUE | TRUE | 0.065515 | 1.0286
42CRMO4 | 0.425 | 0.235 | 0.015 | 0.012 | 0.82 | 1.13 | 0.02 | 0.006 | 0.22 | 0.024 | 0.0012 | 0.0003 | 0.003 | 0.0026 | 0.001 |  | 0.001 | 0.0037 |  | 0.001 | 71 |  | 1038.2356 | 514.2918 | 723.9061 | 7.0951 | 13.5106 | 35.2132 | 7850 | TRUE | TRUE | TRUE | 0.065515 | 1.0286
42CRMO4 | 0.41 | 0.22 | 0.014 | 0.025 | 0.83 | 1.1 | 0.02 | 0.005 | 0.2 | 0.026 | 0.0007 | 0.0002 | 0.0039 | 0.0028 | 0.001 |  | 0.0002 | 0.003 |  | 0.001 | 70 |  | 968.1101 | 514.119 | 657.1446 | 5.558 | 14.5846 | 35.3267 | 7850 | TRUE | TRUE | TRUE | 0.065493 | 1.0282
42CRMO4 | 0.42 | 0.201 | 0.013 | 0.026 | 0.825 | 1.1 | 0.02 | 0.007 | 0.201 | 0.024 | 0.0009 | 0.0002 | 0.0021 | 0.0027 | 0.001 |  | 0.001 | 0.0039 |  | 0.001 | 72 |  | 997.2004 | 514.1189 | 686.0953 | 5.6789 | 13.1535 | 35.5018 | 7850 | TRUE | TRUE | TRUE | 0.065493 | 1.0282
42CRMO4 | 0.41 | 0.2 | 0.018 | 0.022 | 0.78 | 1.12 | 0.02 | 0.009 | 0.21 | 0.024 | [6 empty] | 0.001 |  |  |  | 65 |  | 937.3653 | 514.0927 | 743.2871 | 5.7452 | 13.908 | 33.9273 | 7850 | TRUE | TRUE | TRUE | 0.06549 | 1.0282
42CRMO4 | 0.396 | 0.185 | 0.012 | 0.03 | 0.78 | 1 | 0.014 | 0.004 | 0.19 | 0.021 |  | 0.0002 | 0.002 | 0.002 |  |  | 0.003 |  | 0.002 |  | 70 | 0.001 | 983.8908 | 514.002 | 701.1711 | 6.5419 | 14.8143 | 36.03 | 7850 | TRUE | TRUE | TRUE | 0.065478 | 1.028
42CRMO4 | 0.42 | 0.22 | 0.017 | 0.022 | 0.84 | 1.1 | 0.016 | 0.006 | 0.21 | 0.025 | 0.0008 | 0.0002 | 0.0028 | 0.0026 | 0.001 |  | 0.0009 | 0.0014 |  | 0.002 | 73 |  | 990.3552 | 513.8803 | 697.5938 | 5.8885 | 14.0521 | 36.2358 | 7850 | TRUE | TRUE | TRUE | 0.065462 | 1.0278
42CRMO4 | 0.4023 | 0.22 | 0.014 | 0.029 | 0.83 | 1.07 | 0.02 | 0.006 | 0.215 | 0.027 | 0.001 | 0.0004 | 0.0023 | 0.0025 | 0.001 |  | 0.001 | 0.003 | 0.002 | 0.001 | 78 |  | 1006.7126 | 513.8362 | 716.6266 | 6.2885 | 14.6536 | 34.6118 | 7850 | TRUE | TRUE | TRUE | 0.065457 | 1.0277
42CRMO4 | 0.41 | 0.23 | 0.021 | 0.027 | 0.7 | 1.11 | 0.022 | 0.007 | 0.21 | 0.028 | [6 empty] | 0.0016 |  |  |  | 72 |  | 1015.7948 | 513.6259 | 710.525 | 5.8374 | 13.8126 | 34.9736 | 7850 | TRUE | TRUE | TRUE | 0.06543 | 1.0273
42CRMO4 | 0.42 | 0.22 | 0.017 | 0.022 | 0.84 | 1.1 | 0.016 | 0.006 | 0.21 | 0.025 | 0.0008 | 0.0002 | 0.0028 | 0.0026 | 0.001 |  | 0.0009 | 0.0014 |  | 0.002 | 73 |  | 946.3568 | 513.5948 | 675.9326 | 5.7334 | 14.0641 | 33.7424 | 7850 | TRUE | TRUE | TRUE | 0.065426 | 1.0272
42CRMO4 | 0.417 | 0.25 | 0.013 | 0.022 | 0.84 | 1.12 | 0.02 | 0.007 | 0.2 | 0.022 | 0.001 | 0.0003 | 0.003 | 0.0029 | 0.001 |  | 0.002 | 0.0014 |  | 0.0003 | 66 |  | 973.2349 | 513.4896 | 708.1593 | 5.9371 | 14.1217 | 33.3991 | 7850 | TRUE | TRUE | TRUE | 0.065413 | 1.027
42CRMO4 | 0.4 | 0.245 | 0.012 | 0.03 | 0.8 | 1.11 | 0.024 | 0.008 | 0.215 | 0.027 | 0.0011 | 0.0004 | 0.0028 | 0.0028 | 0.001 |  | 0.002 | 0.004 | 0.001 | 0.0014 | 68 |  | 1030.3486 | 513.4292 | 706.9308 | 5.9955 | 13.6348 | 33.8968 | 7850 | TRUE | TRUE | TRUE | 0.065405 | 1.0269
42CRMO4 | 0.425 | 0.21 | 0.015 | 0.026 | 0.82 | 1.11 | 0.02 | 0.008 | 0.2 | 0.027 | 0.001 | 0.0002 | 0.003 | 0.002 | 0.001 |  | 0.001 | 0.002 |  | 0.001 | 70 |  | 942.5741 | 513.3742 | 697.6996 | 5.3181 | 13.7706 | 34.593 | 7850 | TRUE | TRUE | TRUE | 0.065398 | 1.0267
42CRMO4 | 0.43 | 0.218 | 0.01 | 0.022 | 0.828 | 1.112 | 0.024 | 0.007 | 0.2 | 0.027 | 0.0006 | 0.0002 | 0.0037 | 0.0029 | 0.0014 |  | 0.0013 | 0.003 |  | 0.0012 | 64 |  | 996.3498 | 513.3236 | 685.311 | 5.6857 | 13.6345 | 35.9654 | 7850 | TRUE | TRUE | TRUE | 0.065392 | 1.0266
42CRMO4 | 0.4 | 0.21 | 0.016 | 0.024 | 0.75 | 1.06 | 0.015 | 0.007 | 0.215 | 0.027 | 0.0008 | 0.0002 | 0.0028 | 0.0025 | 0.0006 |  | 0.0015 | 0.0037 | 0.0024 | 0.001 | 70 |  | 938.9537 | 513.2937 | 717.7651 | 6.2517 | 14.1536 | 36.5421 | 7850 | TRUE | TRUE | TRUE | 0.065388 | 1.0266
42CRMO4 | 0.43 | 0.245 | 0.016 | 0.027 | 0.82 | 1.1 | 0.016 | 0.007 | 0.205 | 0.026 | 0.0006 | 0.0003 | 0.0029 | 0.0026 | 0.001 |  | 0.0003 | 0.0015 |  | 0.002 | 70 |  | 1014.5036 | 513.2838 | 695.7148 | 5.8378 | 15.1262 | 36.2119 | 7850 | TRUE | TRUE | TRUE | 0.065386 | 1.0266
42CRMO4 | 0.42 | 0.22 | 0.017 | 0.022 | 0.84 | 1.1 | 0.016 | 0.006 | 0.21 | 0.025 | 0.0008 | 0.0002 | 0.0028 | 0.0026 | 0.001 |  | 0.0009 | 0.0014 |  | 0.002 | 73 |  | 971.2748 | 513.2769 | 724.9282 | 5.6162 | 14.9005 | 36.5805 | 7850 | TRUE | TRUE | TRUE | 0.065386 | 1.0266
42CRMO4 | 0.395 | 0.194 | 0.014 | 0.032 | 0.797 | 1.01 | 0.019 | 0.009 | 0.19 | 0.025 |  | 0.0002 | 0.0023 | 0.0026 |  |  | 0.0039 |  | 0.0025 |  | 67 | 0.001 | 1043.8442 | 513.1636 | 723.7708 | 5.6662 | 14.8436 | 36.1877 | 7850 | TRUE | TRUE | TRUE | 0.065371 | 1.0263
42CRMO4 | 0.43 | 0.26 | 0.012 | 0.025 | 0.83 | 1.15 | 0.025 | 0.007 | 0.23 | 0.028 |  | 0.0002 | 0.0038 | 0.0027 | 0.001 |  | 0.0004 |  | 0.0025 |  | 70 |  | 1059.5392 | 512.9613 | 680.3908 | 5.2192 | 14.0149 | 34.9735 | 7850 | TRUE | TRUE | TRUE | 0.065345 | 1.0259
42CRMO4 | 0.42 | 0.244 | 0.015 | 0.026 | 0.75 | 1.07 | 0.02 | 0.005 | 0.212 | 0.026 | 0.0007 | 0.0002 | 0.0028 | 0.0025 | 0.0007 |  | 0.004 | 0.0037 | 0.0025 | 0.001 | 66 |  | 968.6287 | 512.9536 | 669.7518 | 5.9254 | 13.7181 | 35.5136 | 7850 | TRUE | TRUE | TRUE | 0.065344 | 1.0259
42CRMO4 | 0.41 | 0.23 | 0.021 | 0.027 | 0.7 | 1.11 | 0.022 | 0.007 | 0.21 | 0.028 | [6 empty] | 0.0016 |  |  |  | 72 |  | 964.0376 | 512.8779 | 663.4236 | 6.0371 | 13.8195 | 35.4241 | 7850 | TRUE | TRUE | TRUE | 0.065335 | 1.0258
42CRMO4 | 0.41 | 0.204 | 0.016 | 0.025 | 0.826 | 1.11 | 0.02 | 0.006 | 0.2 | 0.031 | 0.001 | 0.0002 | 0.002 | 0.002 | 0.001 |  | 0.001 | 0.002 |  | 0.002 | 76 |  | 1010.0755 | 512.8647 | 711.6078 | 6.1684 | 14.4922 | 37.7597 | 7850 | TRUE | TRUE | TRUE | 0.065333 | 1.0257
42CRMO4 | 0.405 | 0.222 | 0.013 | 0.036 | 0.777 | 1.02 | 0.014 | 0.005 | 0.194 | 0.028 |  | 0.0003 | 0.003 | 0.002 |  |  | 0.001 |  | 0.002 |  | 68 | 0.001 | 1017.0595 | 512.7627 | 679.0602 | 6.2565 | 13.7431 | 35.4283 | 7850 | TRUE | TRUE | TRUE | 0.06532 | 1.0255
42CRMO4 | 0.425 | 0.235 | 0.015 | 0.012 | 0.82 | 1.13 | 0.02 | 0.006 | 0.22 | 0.024 | 0.0012 | 0.0003 | 0.003 | 0.0026 | 0.001 |  | 0.001 | 0.0037 |  | 0.001 | 71 |  | 954.592 | 512.6831 | 689.3059 | 6.1683 | 14.3164 | 34.3076 | 7850 | TRUE | TRUE | TRUE | 0.06531 | 1.0254
42CRMO4 | 0.42 | 0.244 | 0.015 | 0.026 | 0.75 | 1.07 | 0.02 | 0.005 | 0.212 | 0.026 | 0.0007 | 0.0002 | 0.0028 | 0.0025 | 0.0007 |  | 0.004 | 0.0037 | 0.0025 | 0.001 | 66 |  | 1020.8323 | 512.671 | 760.2546 | 5.1819 | 13.5864 | 35.9136 | 7850 | TRUE | TRUE | TRUE | 0.065308 | 1.0253
42CRMO4 | 0.41 | 0.22 | 0.013 | 0.022 | 0.78 | 1.1 | 0.02 | 0.006 | 0.215 | 0.024 | 0.0005 | 0.0002 | 0.0047 | 0.0027 | 0 |  | 0.0016 | 0.0047 | 0.0024 | 0.002 | 73 |  | 1021.5551 | 512.6363 | 683.7118 | 6.5258 | 14.0338 | 35.2988 | 7850 | TRUE | TRUE | TRUE | 0.065304 | 1.0253
42CRMO4 | 0.4 | 0.21 | 0.016 | 0.024 | 0.75 | 1.06 | 0.015 | 0.007 | 0.215 | 0.027 | 0.0008 | 0.0002 | 0.0028 | 0.0025 | 0.0006 |  | 0.0015 | 0.0037 | 0.0024 | 0.001 | 70 |  | 928.7855 | 512.6172 | 647.6732 | 6.0916 | 14.3142 | 36.8846 | 7850 | TRUE | TRUE | TRUE | 0.065302 | 1.0252
42CRMO4 | 0.42 | 0.24 | 0.014 | 0.022 | 0.82 | 1.11 | 0.02 | 0.005 | 0.2 | 0.022 | 0.0006 | 0.0003 | 0.0047 | 0.0029 | 0.0002 |  | 0.0019 | 0.0047 |  | 0.0014 | 72 |  | 1058.0177 | 512.6099 | 676.9028 | 5.5481 | 13.9524 | 34.8372 | 7850 | TRUE | TRUE | TRUE | 0.065301 | 1.0252
42CRMO4 | 0.41 | 0.22 | 0.013 | 0.022 | 0.78 | 1.1 | 0.02 | 0.006 | 0.215 | 0.024 | 0.0005 | 0.0002 | 0.0047 | 0.0027 | 0 |  | 0.0016 | 0.0047 | 0.0024 | 0.002 | 73 |  | 998.1664 | 512.4991 | 675.7199 | 5.9472 | 14.5896 | 38.1931 | 7850 | TRUE | TRUE | TRUE | 0.065287 | 1.025
42CRMO4 | 0.42 | 0.23 | 0.014 | 0.022 | 0.75 | 1.11 | 0.021 | 0.01 | 0.225 | 0.024 | 0.0005 | 0.0002 | 0.0031 | 0.0031 | 0.001 |  | 0.02 | 0.0043 | 0.001 | 0.0008 | 69 |  | 971.6645 | 512.4692 | 688.3257 | 5.7777 | 13.7371 | 35.2006 | 7850 | TRUE | TRUE | TRUE | 0.065283 | 1.0249
42CRMO4 | 0.41 | 0.21 | 0.012 | 0.026 | 0.755 | 1.1 | 0.02 | 0.01 | 0.21 | 0.022 | 0.001 | 0.0004 | 0.002 | 0.003 | 0.001 |  | 0.001 | 0.001 | 0.001 | 0.001 | 68 |  | 1019.387 | 512.3965 | 700.4239 | 5.7161 | 14.0123 | 35.5159 | 7850 | TRUE | TRUE | TRUE | 0.065273 | 1.0248
42CRMO4 | 0.417 | 0.25 | 0.013 | 0.022 | 0.84 | 1.12 | 0.02 | 0.007 | 0.2 | 0.022 | 0.001 | 0.0003 | 0.003 | 0.0029 | 0.001 |  | 0.002 | 0.0014 |  | 0.0003 | 66 |  | 1024.7765 | 512.3461 | 687.126 | 5.6991 | 14.1219 | 34.4264 | 7850 | TRUE | TRUE | TRUE | 0.065267 | 1.0247
42CRMO4 | 0.4 | 0.245 | 0.012 | 0.03 | 0.8 | 1.11 | 0.024 | 0.008 | 0.215 | 0.027 | 0.0011 | 0.0004 | 0.0028 | 0.0028 | 0.001 |  | 0.002 | 0.004 | 0.001 | 0.0014 | 68 |  | 971.9798 | 511.9993 | 691.357 | 6.1237 | 13.3696 | 35.5864 | 7850 | TRUE | TRUE | TRUE | 0.065223 | 1.024
42CRMO4 | 0.41 | 0.22 | 0.014 | 0.025 | 0.83 | 1.1 | 0.02 | 0.005 | 0.2 | 0.026 | 0.0007 | 0.0002 | 0.0039 | 0.0028 | 0.001 |  | 0.0002 | 0.003 |  | 0.001 | 70 |  | 970.411 | 511.9609 | 708.339 | 5.4607 | 13.8033 | 33.4462 | 7850 | TRUE | TRUE | TRUE | 0.065218 | 1.0239
42CRMO4 | 0.42 | 0.25 | 0.013 | 0.027 | 0.82 | 1.15 | 0.027 | 0.006 | 0.225 | 0.028 |  | 0.0003 | 0.0032 | 0.0028 | 0.001 |  | 0.0005 |  | 0.0025 |  | 66 |  | 1025.4638 | 511.9502 | 678.6078 | 5.4114 | 14.7235 | 35.9376 | 7850 | TRUE | TRUE | TRUE | 0.065217 | 1.0239
42CRMO4 | 0.425 | 0.21 | 0.014 | 0.025 | 0.825 | 1.11 | 0.015 | 0.007 | 0.21 | 0.024 | 0.0006 | 0.0003 | 0.0027 | 0.0026 | 0.0004 |  | 0.0016 | 0.004 |  | 0.0012 | 70 |  | 951.4754 | 511.9343 | 657.1463 | 6.1459 | 14.5975 | 35.7846 | 7850 | TRUE | TRUE | TRUE | 0.065215 | 1.0239
42CRMO4 | 0.425 | 0.21 | 0.014 | 0.025 | 0.825 | 1.11 | 0.015 | 0.007 | 0.21 | 0.024 | 0.0006 | 0.0003 | 0.0027 | 0.0026 | 0.0004 |  | 0.0016 | 0.004 |  | 0.0012 | 70 |  | 986.3233 | 511.8926 | 676.9639 | 5.3203 | 13.276 | 35.7182 | 7850 | TRUE | TRUE | TRUE | 0.065209 | 1.0238
42CRMO4 | 0.42 | 0.205 | 0.012 | 0.024 | 0.762 | 1.078 | 0.019 | 0.005 | 0.211 | 0.025 | 0.0006 | 0.0003 | 0.0032 | 0.0028 | 0.0007 |  | 0.0004 | 0.0039 | 0.0025 | 0.0006 | 66 |  | 954.4911 | 511.8645 | 743.6961 | 6.1395 | 14.2575 | 35.719 | 7850 | TRUE | TRUE | TRUE | 0.065206 | 1.0237
42CRMO4 | 0.43 | 0.26 | 0.012 | 0.025 | 0.83 | 1.15 | 0.025 | 0.007 | 0.23 | 0.028 |  | 0.0002 | 0.0038 | 0.0027 | 0.001 |  | 0.0004 |  | 0.0025 |  | 70 |  | 947.9593 | 511.8216 | 713.1025 | 5.7778 | 14.2148 | 35.5162 | 7850 | TRUE | TRUE | TRUE | 0.0652 | 1.0236
42CRMO4 | 0.428 | 0.245 | 0.015 | 0.024 | 0.843 | 1.16 | 0.03 | 0.007 | 0.23 | 0.028 |  | 0.0001 | 0.0034 | 0.006 | 0.001 |  | 0.001 |  | 0.001 |  | 70 |  | 966.0927 | 511.7744 | 695.0613 | 5.5731 | 13.6887 | 33.5816 | 7850 | TRUE | TRUE | TRUE | 0.065194 | 1.0235
42CRMO4 | 0.41 | 0.224 | 0.014 | 0.022 | 0.754 | 1.06 | 0.02 | 0.006 | 0.21 | 0.025 | 0.001 | 0.0001 | 0.003 | 0.002 | 0.001 |  | 0.001 | 0.003 | 0.002 | 0.001 | 70 |  | 1049.0085 | 511.6777 | 676.8953 | 5.1465 | 14.2735 | 34.5468 | 7850 | TRUE | TRUE | TRUE | 0.065182 | 1.0234
42CRMO4 | 0.425 | 0.205 | 0.013 | 0.027 | 0.82 | 1.1 | 0.02 | 0.006 | 0.19 | 0.025 | 0.0009 | 0.0002 | 0.0022 | 0.0026 | 0.001 |  | 0.0017 | 0.0042 |  | 0.0014 | 72 |  | 931.9738 | 511.6701 | 688.9119 | 5.4593 | 14.5541 | 34.0019 | 7850 | TRUE | TRUE | TRUE | 0.065181 | 1.0233
42CRMO4 | 0.42 | 0.201 | 0.013 | 0.026 | 0.825 | 1.1 | 0.02 | 0.007 | 0.201 | 0.024 | 0.0009 | 0.0002 | 0.0021 | 0.0027 | 0.001 |  | 0.001 | 0.0039 |  | 0.001 | 72 |  | 1021.6604 | 511.6567 | 709.614 | 5.6624 | 13.4482 | 34.6402 | 7850 | TRUE | TRUE | TRUE | 0.065179 | 1.0233
42CRMO4 | 0.411 | 0.231 | 0.014 | 0.022 | 0.723 | 1.1 | 0.035 | 0.008 | 0.21 | 0.025 | [6 empty] | 0.0013 |  |  |  | 71 |  | 1022.7841 | 511.6421 | 690.039 | 5.4813 | 14.752 | 36.3043 | 7850 | TRUE | TRUE | TRUE | 0.065177 | 1.0233
42CRMO4 | 0.413 | 0.23 | 0.012 | 0.024 | 0.79 | 1.01 | 0.02 | 0.006 | 0.2 | 0.028 |  | 0.0003 | 0.0025 | 0.0024 |  |  | 0.0004 |  | 0.0023 |  | 71 | 0 | 987.7479 | 511.5532 | 722.3132 | 5.9621 | 13.649 | 32.8471 | 7850 | TRUE | TRUE | TRUE | 0.065166 | 1.0231
42CRMO4 | 0.421 | 0.2 | 0.015 | 0.025 | 0.82 | 1.102 | 0.033 | 0.009 | 0.2 | 0.027 | 0.0009 | 0.0003 | 0.0029 | 0.0027 | 0.001 |  | 0.0021 | 0.0039 |  | 0.0004 | 66 |  | 1044.4424 | 511.4934 | 672.362 | 5.7461 | 14.06 | 34.3506 | 7850 | TRUE | TRUE | TRUE | 0.065158 | 1.023
42CRMO4 | 0.41 | 0.22 | 0.013 | 0.036 | 0.78 | 1.02 | 0.014 | 0.005 | 0.194 | 0.028 |  | 0.0006 | 0.003 | 0.002 |  |  | 0.001 |  | 0.002 |  | 68 |  | 980.2861 | 511.4553 | 705.9101 | 5.1163 | 13.1483 | 34.5964 | 7850 | TRUE | TRUE | TRUE | 0.065154 | 1.0229
42CRMO4 | 0.4126 | 0.2 | 0.017 | 0.029 | 0.86 | 1.12 | 0.02 | 0.007 | 0.22 | 0.022 | 0.0011 | 0.0003 | 0.0025 | 0.003 | 0.0012 |  | 0.002 | 0.004 |  | 0.001 | 70 |  | 975.9325 | 511.3321 | 692.5468 | 5.153 | 14.4656 | 33.0063 | 7850 | TRUE | TRUE | TRUE | 0.065138 | 1.0227
42CRMO4 | 0.425 | 0.21 | 0.014 | 0.025 | 0.825 | 1.11 | 0.015 | 0.007 | 0.21 | 0.024 | 0.0006 | 0.0003 | 0.0027 | 0.0026 | 0.0004 |  | 0.0016 | 0.004 |  | 0.0012 | 70 |  | 984.8203 | 511.3123 | 688.7744 | 5.7939 | 13.2384 | 34.9807 | 7850 | TRUE | TRUE | TRUE | 0.065135 | 1.0226
42CRMO4 | 0.4051 | 0.22 | 0.014 | 0.029 | 0.83 | 1.07 | 0.02 | 0.006 | 0.215 | 0.027 | 0.001 | 0.0004 | 0.0023 | 0.0025 | 0.001 |  | 0.001 | 0.003 | 0.002 | 0.001 | 78 |  | 970.7488 | 511.2833 | 703.376 | 5.1774 | 13.3815 | 36.1906 | 7850 | TRUE | TRUE | TRUE | 0.065132 | 1.0226
42CRMO4 | 0.43 | 0.26 | 0.012 | 0.025 | 0.83 | 1.15 | 0.025 | 0.007 | 0.23 | 0.028 |  | 0.0002 | 0.0038 | 0.0027 | 0.001 |  | 0.0004 |  | 0.0025 |  | 70 |  | 1037.1479 | 511.2637 | 665.0124 | 5.4647 | 13.8762 | 34.9813 | 7850 | TRUE | TRUE | TRUE | 0.065129 | 1.0225
42CRMO4 | 0.4154 | 0.22 | 0.015 | 0.023 | 0.75 | 1.09 | 0.018 | 0.007 | 0.21 | 0.024 | 0.001 | 0.0003 | 0.002 | 0.002 | 0.001 |  | 0.001 | 0.001 | 0.002 | 0.003 | 67 |  | 1039.2882 | 511.1677 | 712.7353 | 5.4652 | 13.4285 | 33.6529 | 7850 | TRUE | TRUE | TRUE | 0.065117 | 1.0223
42CRMO4 | 0.42 | 0.19 | 0.019 | 0.026 | 0.82 | 1.1 | 0.05 | 0.01 | 0.203 | 0.025 | 0.001 | 0.0003 | 0.0028 | 0.0028 | 0.001 |  | 0.001 | 0.001 |  | 0.001 | 66 |  | 990.4954 | 511.1226 | 678.8631 | 5.1597 | 14.3176 | 34.0436 | 7850 | TRUE | TRUE | TRUE | 0.065111 | 1.0222
42CRMO4 | 0.42 | 0.244 | 0.015 | 0.026 | 0.75 | 1.07 | 0.02 | 0.005 | 0.212 | 0.026 | 0.0007 | 0.0002 | 0.0028 | 0.0025 | 0.0007 |  | 0.004 | 0.0037 | 0.0025 | 0.001 | 66 |  | 1002.3486 | 510.9667 | 684.152 | 6.6373 | 14.4288 | 36.2269 | 7850 | TRUE | TRUE | TRUE | 0.065091 | 1.0219
42CRMO4 | 0.421 | 0.203 | 0.022 | 0.028 | 0.827 | 1.111 | 0.015 | 0.005 | 0.19 | 0.025 | 0.0013 | 0.0001 | 0.0029 | 0.0028 | 0.0006 |  | 0.0005 | 0.003 |  | 0.0006 | 70 |  | 1035.727 | 510.8321 | 677.582 | 5.7423 | 14.2127 | 37.0236 | 7850 | TRUE | TRUE | TRUE | 0.065074 | 1.0217
42CRMO4 | 0.415 | 0.23 | 0.012 | 0.024 | 0.79 | 1.01 | 0.02 | 0.006 | 0.2 | 0.028 |  | 0.0003 | 0.0025 | 0.0024 |  |  | 0.0004 |  | 0.0023 |  | 71 | 0 | 959.3026 | 510.7846 | 648.1201 | 5.2411 | 13.2923 | 34.7097 | 7850 | TRUE | TRUE | TRUE | 0.065068 | 1.0216
42CRMO4 | 0.42 | 0.23 | 0.014 | 0.022 | 0.75 | 1.11 | 0.021 | 0.01 | 0.225 | 0.024 | 0.0005 | 0.0002 | 0.0031 | 0.0031 | 0.001 |  | 0.02 | 0.0043 | 0.001 | 0.0008 | 69 |  | 923.6058 | 510.747 | 724.3794 | 6.5686 | 13.5508 | 34.633 | 7850 | TRUE | TRUE | TRUE | 0.065063 | 1.0215
42CRMO4 | 0.43 | 0.245 | 0.016 | 0.027 | 0.82 | 1.1 | 0.016 | 0.007 | 0.205 | 0.026 | 0.0006 | 0.0003 | 0.0029 | 0.0026 | 0.001 |  | 0.0003 | 0.0015 |  | 0.002 | 70 |  | 963.1146 | 510.6724 | 694.4242 | 5.9724 | 13.9761 | 34.81 | 7850 | TRUE | TRUE | TRUE | 0.065054 | 1.0213
42CRMO4 | 0.4 | 0.245 | 0.012 | 0.03 | 0.8 | 1.11 | 0.024 | 0.008 | 0.215 | 0.027 | 0.0011 | 0.0004 | 0.0028 | 0.0028 | 0.001 |  | 0.002 | 0.004 | 0.001 | 0.0014 | 68 |  | 954.0381 | 510.5157 | 650.3244 | 6.2257 | 13.1936 | 35.5383 | 7850 | TRUE | TRUE | TRUE | 0.065034 | 1.021
42CRMO4 | 0.43 | 0.23 | 0.017 | 0.013 | 0.82 | 1.13 | 0.015 | 0.007 | 0.225 | 0.025 | 0.0009 | 0.0004 | 0.0035 | 0.0027 | 0.001 |  | 0.0003 | 0.0041 |  | 0.0011 | 73 |  | 1023.4104 | 510.3274 | 743.1417 | 5.4767 | 14.3757 | 35.332 | 7850 | TRUE | TRUE | TRUE | 0.06501 | 1.0207
42CRMO4 | 0.43 | 0.2 | 0.014 | 0.023 | 0.84 | 1.1 | 0.015 | 0.005 | 0.2 | 0.028 | 0.0011 | 0.0003 | 0.003 | 0.0028 | 0.001 |  | 0.001 | 0.0014 |  | 0.0003 | 64 |  | 975.9548 | 510.2575 | 687.7011 | 6.0906 | 14.191 | 34.3224 | 7850 | TRUE | TRUE | TRUE | 0.065001 | 1.0205
42CRMO4 | 0.41 | 0.224 | 0.014 | 0.022 | 0.754 | 1.06 | 0.02 | 0.006 | 0.21 | 0.025 | 0.001 | 0.0001 | 0.003 | 0.002 | 0.001 |  | 0.001 | 0.003 | 0.002 | 0.001 | 70 |  | 999.8986 | 510.2144 | 711.0463 | 5.2345 | 13.9895 | 34.4488 | 7850 | TRUE | TRUE | TRUE | 0.064995 | 1.0204
42CRMO4 | 0.411 | 0.19 | 0.013 | 0.025 | 0.79 | 1.01 | 0.018 | 0.005 | 0.19 | 0.027 |  | 0.0001 | 0.0025 | 0.0023 |  |  | 0.0023 |  | 0.0024 |  | 73 | 0 | 1024.0731 | 510.1916 | 722.8216 | 5.8518 | 13.9628 | 35.0282 | 7850 | TRUE | TRUE | TRUE | 0.064993 | 1.0204
42CRMO4 | 0.417 | 0.25 | 0.013 | 0.022 | 0.84 | 1.12 | 0.02 | 0.007 | 0.2 | 0.022 | 0.001 | 0.0003 | 0.003 | 0.0029 | 0.001 |  | 0.002 | 0.0014 |  | 0.0003 | 66 |  | 896.8948 | 510.1721 | 715.3829 | 5.859 | 13.9772 | 36.4899 | 7850 | TRUE | TRUE | TRUE | 0.06499 | 1.0203
42CRMO4 | 0.41 | 0.19 | 0.013 | 0.023 | 0.85 | 1.1 | 0.02 | 0.007 | 0.206 | 0.024 | 0.001 | 0.0002 | 0.0026 | 0.0028 | 0.001 |  | 0.002 | 0.003 | 0.003 | 0.001 | 62 |  | 1001.8691 | 510.1546 | 674.7587 | 6.1007 | 14.3502 | 32.8643 | 7850 | TRUE | TRUE | TRUE | 0.064988 | 1.0203
42CRMO4 | 0.43 | 0.23 | 0.017 | 0.013 | 0.82 | 1.13 | 0.015 | 0.007 | 0.225 | 0.025 | 0.0009 | 0.0004 | 0.0035 | 0.0027 | 0.001 |  | 0.0003 | 0.0041 |  | 0.0011 | 73 |  | 1019.359 | 510.0045 | 650.0857 | 4.6554 | 13.6016 | 35.0701 | 7850 | TRUE | TRUE | TRUE | 0.064969 | 1.02
42CRMO4 | 0.42 | 0.22 | 0.017 | 0.022 | 0.84 | 1.1 | 0.016 | 0.006 | 0.21 | 0.025 | 0.0008 | 0.0002 | 0.0028 | 0.0026 | 0.001 |  | 0.0009 | 0.0014 |  | 0.002 | 73 |  | 1002.0099 | 509.931 | 690.1184 | 6.3744 | 13.6595 | 34.766 | 7850 | TRUE | TRUE | TRUE | 0.064959 | 1.0199
42CRMO4 | 0.41 | 0.23 | 0.021 | 0.027 | 0.7 | 1.11 | 0.022 | 0.007 | 0.21 | 0.028 | [6 empty] | 0.0016 |  |  |  | 72 |  | 1046.6241 | 509.9264 | 701.8082 | 6.2842 | 14.1119 | 32.8482 | 7850 | TRUE | TRUE | TRUE | 0.064959 | 1.0199
42CRMO4 | 0.42 | 0.22 | 0.017 | 0.022 | 0.84 | 1.1 | 0.016 | 0.006 | 0.21 | 0.025 | 0.0008 | 0.0002 | 0.0028 | 0.0026 | 0.001 |  | 0.0009 | 0.0014 |  | 0.002 | 73 |  | 974.6691 | 509.8854 | 675.6857 | 5.7738 | 13.9799 | 33.9849 | 7850 | TRUE | TRUE | TRUE | 0.064954 | 1.0198
42CRMO4 | 0.396 | 0.185 | 0.012 | 0.03 | 0.78 | 1 | 0.014 | 0.004 | 0.19 | 0.021 |  | 0.0002 | 0.002 | 0.002 |  |  | 0.003 |  | 0.002 |  | 70 | 0.001 | 982.075 | 509.7846 | 720.7249 | 5.7042 | 13.9465 | 34.6468 | 7850 | TRUE | TRUE | TRUE | 0.064941 | 1.0196
42CRMO4 | 0.4125 | 0.2 | 0.017 | 0.029 | 0.86 | 1.12 | 0.02 | 0.007 | 0.22 | 0.022 | 0.0011 | 0.0003 | 0.0025 | 0.003 | 0.0012 |  | 0.002 | 0.004 |  | 0.001 | 70 |  | 998.1291 | 509.7355 | 728.3936 | 5.029 | 13.6401 | 34.4183 | 7850 | TRUE | TRUE | TRUE | 0.064934 | 1.0195
42CRMO4 | 0.395 | 0.194 | 0.014 | 0.032 | 0.797 | 1.01 | 0.019 | 0.009 | 0.19 | 0.025 |  | 0.0002 | 0.0023 | 0.0026 |  |  | 0.0039 |  | 0.0025 |  | 67 | 0.001 | 982.401 | 509.7181 | 727.4893 | 5.0351 | 13.1968 | 34.5684 | 7850 | TRUE | TRUE | TRUE | 0.064932 | 1.0194
42CRMO4 | 0.41 | 0.204 | 0.016 | 0.025 | 0.826 | 1.11 | 0.02 | 0.006 | 0.2 | 0.031 | 0.001 | 0.0002 | 0.002 | 0.002 | 0.001 |  | 0.001 | 0.002 |  | 0.002 | 76 |  | 981.6258 | 509.5212 | 684.1767 | 6.25 | 13.5407 | 35.2097 | 7850 | TRUE | TRUE | TRUE | 0.064907 | 1.019
42CRMO4 | 0.43 | 0.245 | 0.016 | 0.027 | 0.82 | 1.1 | 0.016 | 0.007 | 0.205 | 0.026 | 0.0006 | 0.0003 | 0.0029 | 0.0026 | 0.001 |  | 0.0003 | 0.0015 |  | 0.002 | 70 |  | 982.2084 | 509.4687 | 715.8597 | 6.4797 | 12.7503 | 35.1434 | 7850 | TRUE | TRUE | TRUE | 0.0649 | 1.0189
42CRMO4 | 0.395 | 0.194 | 0.014 | 0.032 | 0.797 | 1.01 | 0.019 | 0.009 | 0.19 | 0.025 |  | 0.0002 | 0.0023 | 0.0026 |  |  | 0.0039 |  | 0.0025 |  | 67 | 0.001 | 1017.755 | 509.224 | 694.7528 | 5.7374 | 14.1556 | 36.6154 | 7850 | TRUE | TRUE | TRUE | 0.064869 | 1.0184
42CRMO4 | 0.43 | 0.245 | 0.016 | 0.027 | 0.82 | 1.1 | 0.016 | 0.007 | 0.205 | 0.026 | 0.0006 | 0.0003 | 0.0029 | 0.0026 | 0.001 |  | 0.0003 | 0.0015 |  | 0.002 | 70 |  | 993.0863 | 509.0881 | 692.7738 | 5.9579 | 13.3052 | 35.4087 | 7850 | TRUE | TRUE | TRUE | 0.064852 | 1.0182
42CRMO4 | 0.395 | 0.194 | 0.014 | 0.032 | 0.797 | 1.01 | 0.019 | 0.009 | 0.19 | 0.025 |  | 0.0002 | 0.0023 | 0.0026 |  |  | 0.0039 |  | 0.0025 |  | 67 | 0.001 | 990.9982 | 509.0273 | 694.4799 | 5.3186 | 14.1017 | 35.4037 | 7850 | TRUE | TRUE | TRUE | 0.064844 | 1.0181
42CRMO4 | 0.42 | 0.26 | 0.013 | 0.01 | 0.82 | 1.13 | 0.019 | 0.006 | 0.211 | 0.025 | 0.0012 | 0.0002 | 0.0033 | 0.0026 | 0.001 |  | 0.001 | 0.0037 |  | 0.001 | 73 |  | 961.3188 | 508.9341 | 699.895 | 6.6806 | 15.0377 | 36.6123 | 7850 | TRUE | TRUE | TRUE | 0.064832 | 1.0179
42CRMO4 | 0.412 | 0.217 | 0.01 | 0.022 | 0.82 | 1.11 | 0.023 | 0.006 | 0.202 | 0.028 | 0.0006 | 0.0002 | 0.0036 | 0.0029 | 0.0012 |  | 0.001 | 0.003 |  | 0.0016 | 63 |  | 939.5956 | 508.9166 | 729.9359 | 5.996 | 14.3165 | 34.5238 | 7850 | TRUE | TRUE | TRUE | 0.06483 | 1.0178
42CRMO4 | 0.4031 | 0.22 | 0.014 | 0.029 | 0.83 | 1.07 | 0.02 | 0.006 | 0.215 | 0.027 | 0.001 | 0.0004 | 0.0023 | 0.0025 | 0.001 |  | 0.001 | 0.003 | 0.002 | 0.001 | 78 |  | 1026.6303 | 508.7564 | 684.7862 | 5.9795 | 14.1299 | 35.003 | 7850 | TRUE | TRUE | TRUE | 0.06481 | 1.0175
42CRMO4 | 0.41 | 0.2 | 0.018 | 0.022 | 0.78 | 1.12 | 0.02 | 0.009 | 0.21 | 0.024 | [6 empty] | 0.001 |  |  |  | 65 |  | 988.3829 | 508.7333 | 661.2239 | 6.0774 | 14.0854 | 35.7479 | 7850 | TRUE | TRUE | TRUE | 0.064807 | 1.0175
42CRMO4 | 0.4125 | 0.2 | 0.017 | 0.029 | 0.86 | 1.12 | 0.02 | 0.007 | 0.22 | 0.022 | 0.0011 | 0.0003 | 0.0025 | 0.003 | 0.0012 |  | 0.002 | 0.004 |  | 0.001 | 70 |  | 992.5537 | 508.6711 | 674.7554 | 6.055 | 14.162 | 34.23 | 7850 | TRUE | TRUE | TRUE | 0.064799 | 1.0173
42CRMO4 | 0.412 | 0.217 | 0.01 | 0.022 | 0.82 | 1.11 | 0.023 | 0.006 | 0.202 | 0.028 | 0.0006 | 0.0002 | 0.0036 | 0.0029 | 0.0012 |  | 0.001 | 0.003 |  | 0.0016 | 63 |  | 1012.241 | 508.6278 | 663.5662 | 4.9097 | 13.8061 | 35.3905 | 7850 | TRUE | TRUE | TRUE | 0.064793 | 1.0173
42CRMO4 | 0.419 | 0.22 | 0.015 | 0.026 | 0.836 | 1.11 | 0.017 | 0.006 | 0.21 | 0.022 | 0.0008 | 0.0002 | 0.002 | 0.002 | 0.001 |  | 0.001 | 0.004 |  | 0.001 | 70 |  | 991.6125 | 508.5331 | 726.2928 | 5.3448 | 13.8871 | 34.1647 | 7850 | TRUE | TRUE | TRUE | 0.064781 | 1.0171
42CRMO4 | 0.42 | 0.201 | 0.013 | 0.026 | 0.825 | 1.1 | 0.02 | 0.007 | 0.201 | 0.024 | 0.0009 | 0.0002 | 0.0021 | 0.0027 | 0.001 |  | 0.001 | 0.0039 |  | 0.001 | 72 |  | 1012.1898 | 508.4391 | 722.8411 | 6.333 | 13.9508 | 36.1174 | 7850 | TRUE | TRUE | TRUE | 0.064769 | 1.0169
42CRMO4 | 0.415 | 0.2 | 0.017 | 0.029 | 0.86 | 1.12 | 0.02 | 0.007 | 0.22 | 0.022 | 0.0011 | 0.0003 | 0.0025 | 0.003 | 0.0012 |  | 0.002 | 0.004 |  | 0.001 | 70 |  | 995.2526 | 508.3049 | 694.8397 | 5.8626 | 13.9422 | 36.6284 | 7850 | TRUE | TRUE | TRUE | 0.064752 | 1.0166
42CRMO4 | 0.41 | 0.2 | 0.018 | 0.022 | 0.78 | 1.12 | 0.02 | 0.009 | 0.21 | 0.024 | [6 empty] | 0.001 |  |  |  | 65 |  | 961.1702 | 508.2097 | 686.5028 | 5.0762 | 13.9812 | 37.2313 | 7850 | TRUE | TRUE | TRUE | 0.06474 | 1.0164
42CRMO4 | 0.425 | 0.21 | 0.014 | 0.025 | 0.825 | 1.11 | 0.015 | 0.007 | 0.21 | 0.024 | 0.0006 | 0.0003 | 0.0027 | 0.0026 | 0.0004 |  | 0.0016 | 0.004 |  | 0.0012 | 70 |  | 1045.8649 | 508.1705 | 661.5679 | 5.2956 | 14.7383 | 35.1044 | 7850 | TRUE | TRUE | TRUE | 0.064735 | 1.0163
42CRMO4 | 0.41265 | 0.2 | 0.017 | 0.029 | 0.86 | 1.12 | 0.02 | 0.007 | 0.22 | 0.022 | 0.0011 | 0.0003 | 0.0025 | 0.003 | 0.0012 |  | 0.002 | 0.004 |  | 0.001 | 70 |  | 979.618 | 507.874 | 670.9402 | 5.3049 | 13.7604 | 35.419 | 7850 | TRUE | TRUE | TRUE | 0.064697 | 1.0157
42CRMO4 | 0.43 | 0.19 | 0.013 | 0.022 | 0.83 | 1.12 | 0.02 | 0.005 | 0.2 | 0.024 | 0.001 | 0.0003 | 0.0025 | 0.0029 | 0.001 |  | 0.002 | 0.0034 |  | 0.0001 | 72 |  | 977.1739 | 507.8005 | 694.007 | 5.9289 | 14.1644 | 33.9083 | 7850 | TRUE | TRUE | TRUE | 0.064688 | 1.0156
42CRMO4 | 0.4 | 0.245 | 0.012 | 0.03 | 0.8 | 1.11 | 0.024 | 0.008 | 0.215 | 0.027 | 0.0011 | 0.0004 | 0.0028 | 0.0028 | 0.001 |  | 0.002 | 0.004 | 0.001 | 0.0014 | 68 |  | 992.4974 | 507.7783 | 669.6436 | 5.6755 | 14.4329 | 35.6629 | 7850 | TRUE | TRUE | TRUE | 0.064685 | 1.0156
42CRMO4 | 0.41 | 0.21 | 0.012 | 0.026 | 0.755 | 1.1 | 0.02 | 0.01 | 0.21 | 0.022 | 0.001 | 0.0004 | 0.002 | 0.003 | 0.001 |  | 0.001 | 0.001 | 0.001 | 0.001 | 68 |  | 1010.7568 | 507.7475 | 710.9372 | 6.2159 | 13.7465 | 34.9725 | 7850 | TRUE | TRUE | TRUE | 0.064681 | 1.0155
42CRMO4 | 0.42 | 0.276 | 0.014 | 0.012 | 0.82 | 1.13 | 0.015 | 0.006 | 0.225 | 0.026 | 0.0009 | 0.0003 | 0.003 | 0.0027 | 0.0005 |  | 0.001 | 0.002 |  | 0.001 | 70 |  | 978.8677 | 507.7469 | 710.2242 | 6.8687 | 13.3777 | 33.1969 | 7850 | TRUE | TRUE | TRUE | 0.064681 | 1.0155
42CRMO4 | 0.43 | 0.19 | 0.013 | 0.022 | 0.83 | 1.12 | 0.02 | 0.005 | 0.2 | 0.024 | 0.001 | 0.0003 | 0.0025 | 0.0029 | 0.001 |  | 0.002 | 0.0034 |  | 0.0001 | 72 |  | 953.0691 | 507.6963 | 640.4677 | 6.1358 | 14.5253 | 35.8389 | 7850 | TRUE | TRUE | TRUE | 0.064675 | 1.0154
42CRMO4 | 0.411 | 0.231 | 0.014 | 0.022 | 0.723 | 1.1 | 0.035 | 0.008 | 0.21 | 0.025 | [6 empty] | 0.0013 |  |  |  | 71 |  | 957.051 | 507.6332 | 697.6475 | 4.8896 | 14.5633 | 35.9695 | 7850 | TRUE | TRUE | TRUE | 0.064667 | 1.0153
42CRMO4 | 0.411 | 0.231 | 0.014 | 0.022 | 0.723 | 1.1 | 0.035 | 0.008 | 0.21 | 0.025 | [6 empty] | 0.0013 |  |  |  | 71 |  | 959.8439 | 507.6224 | 746.3087 | 5.3071 | 13.8798 | 34.4075 | 7850 | TRUE | TRUE | TRUE | 0.064665 | 1.0152
42CRMO4 | 0.4 | 0.21 | 0.016 | 0.024 | 0.75 | 1.06 | 0.015 | 0.007 | 0.215 | 0.027 | 0.0008 | 0.0002 | 0.0028 | 0.0025 | 0.0006 |  | 0.0015 | 0.0037 | 0.0024 | 0.001 | 70 |  | 961.5075 | 507.536 | 731.9325 | 5.1793 | 14.1785 | 37.5582 | 7850 | TRUE | TRUE | TRUE | 0.064654 | 1.0151
42CRMO4 | 0.42 | 0.26 | 0.013 | 0.01 | 0.82 | 1.13 | 0.019 | 0.006 | 0.211 | 0.025 | 0.0012 | 0.0002 | 0.0033 | 0.0026 | 0.001 |  | 0.001 | 0.0037 |  | 0.001 | 73 |  | 957.3504 | 507.5188 | 704.7323 | 6.6462 | 12.9809 | 33.398 | 7850 | TRUE | TRUE | TRUE | 0.064652 | 1.015
42CRMO4 | 0.44 | 0.24 | 0.015 | 0.024 | 0.74 | 1.1 | 0.022 | 0.007 | 0.21 | 0.026 | [6 empty] | 0.0011 |  |  |  | 70 |  | 1007.1192 | 507.4566 | 675.9941 | 5.2085 | 14.007 | 35.9192 | 7850 | TRUE | TRUE | TRUE | 0.064644 | 1.0149
42CRMO4 | 0.42 | 0.24 | 0.014 | 0.022 | 0.82 | 1.11 | 0.02 | 0.005 | 0.2 | 0.022 | 0.0006 | 0.0003 | 0.0047 | 0.0029 | 0.0002 |  | 0.0019 | 0.0047 |  | 0.0014 | 72 |  | 977.8064 | 507.434 | 686.1801 | 4.9934 | 14.3039 | 33.9978 | 7850 | TRUE | TRUE | TRUE | 0.064641 | 1.0149
42CRMO4 | 0.39 | 0.2 | 0.015 | 0.037 | 0.79 | 1.03 | 0.016 | 0.013 | 0.196 | 0.03 |  | 0.0003 | 0.0022 | 0.0025 |  |  | 0.001 |  | 0.001 |  | 80 | 0.001 | 987.9474 | 507.2765 | 714.9853 | 5.791 | 13.5845 | 35.6726 | 7850 | TRUE | TRUE | TRUE | 0.064621 | 1.0146
42CRMO4 | 0.417 | 0.25 | 0.013 | 0.022 | 0.84 | 1.12 | 0.02 | 0.007 | 0.2 | 0.022 | 0.001 | 0.0003 | 0.003 | 0.0029 | 0.001 |  | 0.002 | 0.0014 |  | 0.0003 | 66 |  | 996.9338 | 507.2267 | 715.255 | 6.3579 | 13.718 | 35.1019 | 7850 | TRUE | TRUE | TRUE | 0.064615 | 1.0145
42CRMO4 | 0.42 | 0.22 | 0.017 | 0.022 | 0.84 | 1.1 | 0.016 | 0.006 | 0.21 | 0.025 | 0.0008 | 0.0002 | 0.0028 | 0.0026 | 0.001 |  | 0.0009 | 0.0014 |  | 0.002 | 73 |  | 1015.7324 | 507.2019 | 693.1324 | 5.464 | 13.5158 | 34.7696 | 7850 | TRUE | TRUE | TRUE | 0.064612 | 1.0144
42CRMO4 | 0.399 | 0.19 | 0.02 | 0.035 | 0.798 | 1.021 | 0.02 | 0.006 | 0.191 | 0.023 |  | 0.0002 | 0.003 | 0.0025 |  |  | 0.0012 |  | 0.0032 |  | 64 | 0.001 | 949.1635 | 507.1947 | 696.1818 | 5.4511 | 13.4704 | 34.8129 | 7850 | TRUE | TRUE | TRUE | 0.064611 | 1.0144
42CRMO4 | 0.41 | 0.224 | 0.014 | 0.022 | 0.754 | 1.06 | 0.02 | 0.006 | 0.21 | 0.025 | 0.001 | 0.0001 | 0.003 | 0.002 | 0.001 |  | 0.001 | 0.003 | 0.002 | 0.001 | 70 |  | 984.9442 | 507.1467 | 665.0007 | 5.6389 | 14.6388 | 34.9966 | 7850 | TRUE | TRUE | TRUE | 0.064605 | 1.0143
42CRMO4 | 0.41 | 0.21 | 0.012 | 0.026 | 0.755 | 1.1 | 0.02 | 0.01 | 0.21 | 0.022 | 0.001 | 0.0004 | 0.002 | 0.003 | 0.001 |  | 0.001 | 0.001 | 0.001 | 0.001 | 68 |  | 946.223 | 507.1206 | 714.7935 | 5.8498 | 15.0766 | 33.7457 | 7850 | TRUE | TRUE | TRUE | 0.064601 | 1.0142
42CRMO4 | 0.396 | 0.185 | 0.012 | 0.03 | 0.78 | 1 | 0.014 | 0.004 | 0.19 | 0.021 |  | 0.0002 | 0.002 | 0.002 |  |  | 0.003 |  | 0.002 |  | 70 | 0.001 | 984.5154 | 507.0228 | 709.7602 | 5.4618 | 13.9837 | 37.0625 | 7850 | TRUE | TRUE | TRUE | 0.064589 | 1.014
42CRMO4 | 0.39 | 0.2 | 0.015 | 0.037 | 0.79 | 1.03 | 0.016 | 0.013 | 0.196 | 0.03 |  | 0.0003 | 0.0022 | 0.0025 |  |  | 0.001 |  | 0.001 |  | 80 | 0.001 | 1011.7402 | 506.9658 | 722.6717 | 5.3101 | 13.9749 | 34.8674 | 7850 | TRUE | TRUE | TRUE | 0.064582 | 1.0139
42CRMO4 | 0.39 | 0.2 | 0.015 | 0.037 | 0.79 | 1.03 | 0.016 | 0.013 | 0.196 | 0.03 |  | 0.0003 | 0.0022 | 0.0025 |  |  | 0.001 |  | 0.001 |  | 80 | 0.001 | 962.1775 | 506.919 | 670.2464 | 5.5302 | 14.1352 | 36.8999 | 7850 | TRUE | TRUE | TRUE | 0.064576 | 1.0138
42CRMO4 | 0.42 | 0.244 | 0.015 | 0.026 | 0.75 | 1.07 | 0.02 | 0.005 | 0.212 | 0.026 | 0.0007 | 0.0002 | 0.0028 | 0.0025 | 0.0007 |  | 0.004 | 0.0037 | 0.0025 | 0.001 | 66 |  | 967.6852 | 506.6734 | 692.2646 | 5.5226 | 13.92 | 34.8998 | 7850 | TRUE | TRUE | TRUE | 0.064544 | 1.0133
42CRMO4 | 0.421 | 0.203 | 0.022 | 0.028 | 0.827 | 1.111 | 0.015 | 0.005 | 0.19 | 0.025 | 0.0013 | 0.0001 | 0.0029 | 0.0028 | 0.0006 |  | 0.0005 | 0.003 |  | 0.0006 | 70 |  | 987.1884 | 506.6396 | 700.3537 | 5.2722 | 13.7144 | 34.338 | 7850 | TRUE | TRUE | TRUE | 0.06454 | 1.0133
42CRMO4 | 0.425 | 0.21 | 0.015 | 0.026 | 0.82 | 1.11 | 0.02 | 0.008 | 0.2 | 0.027 | 0.001 | 0.0002 | 0.003 | 0.002 | 0.001 |  | 0.001 | 0.002 |  | 0.001 | 70 |  | 1007.7376 | 506.5433 | 690.432 | 5.5008 | 14.7219 | 34.8241 | 7850 | TRUE | TRUE | TRUE | 0.064528 | 1.0131
42CRMO4 | 0.4165 | 0.19 | 0.013 | 0.025 | 0.79 | 1.01 | 0.018 | 0.005 | 0.19 | 0.027 |  | 0.0001 | 0.0025 | 0.0023 |  |  | 0.0023 |  | 0.0024 |  | 73 | 0 | 1049.504 | 506.4475 | 759.0202 | 5.1634 | 14.0459 | 35.1417 | 7850 | TRUE | TRUE | TRUE | 0.064516 | 1.0129
42CRMO4 | 0.4 | 0.2 | 0.017 | 0.022 | 0.75 | 1.07 | 0.015 | 0.006 | 0.215 | 0.027 | 0.0011 | 0.0001 | 0.0027 | 0.0027 | 0.0006 |  | 0.0017 | 0.0037 | 0.0022 | 0.0007 | 70 |  | 1030.9111 | 506.4396 | 692.5163 | 5.4867 | 14.3114 | 34.354 | 7850 | TRUE | TRUE | TRUE | 0.064515 | 1.0129
42CRMO4 | 0.43 | 0.21 | 0.013 | 0.026 | 0.75 | 1.1 | 0.023 | 0.006 | 0.21 | 0.023 | [6 empty] | 0.001 |  |  |  | 70 |  | 997.6628 | 506.2797 | 703.7772 | 6.4631 | 14.013 | 35.3081 | 7850 | TRUE | TRUE | TRUE | 0.064494 | 1.0126
42CRMO4 | 0.431 | 0.22 | 0.015 | 0.026 | 0.836 | 1.11 | 0.017 | 0.006 | 0.21 | 0.022 | 0.0008 | 0.0002 | 0.002 | 0.002 | 0.001 |  | 0.001 | 0.004 |  | 0.001 | 70 |  | 1037.5324 | 506.2442 | 699.3654 | 4.8033 | 14.7328 | 35.279 | 7850 | TRUE | TRUE | TRUE | 0.06449 | 1.0125
42CRMO4 | 0.41 | 0.22 | 0.013 | 0.036 | 0.78 | 1.02 | 0.014 | 0.005 | 0.194 | 0.028 |  | 0.0006 | 0.003 | 0.002 |  |  | 0.001 |  | 0.002 |  | 68 |  | 909.4636 | 506.1593 | 709.6772 | 5.7535 | 13.6036 | 35.1944 | 7850 | TRUE | TRUE | TRUE | 0.064479 | 1.0123
42CRMO4 | 0.425 | 0.205 | 0.013 | 0.027 | 0.82 | 1.1 | 0.02 | 0.006 | 0.19 | 0.025 | 0.0009 | 0.0002 | 0.0022 | 0.0026 | 0.001 |  | 0.0017 | 0.0042 |  | 0.0014 | 72 |  | 988.7239 | 506.1017 | 692.4417 | 6.1595 | 15.0442 | 33.4969 | 7850 | TRUE | TRUE | TRUE | 0.064472 | 1.0122
42CRMO4 | 0.413 | 0.19 | 0.013 | 0.025 | 0.79 | 1.01 | 0.018 | 0.005 | 0.19 | 0.027 |  | 0.0001 | 0.0025 | 0.0023 |  |  | 0.0023 |  | 0.0024 |  | 73 | 0 | 999.1648 | 506.0946 | 698.4163 | 6.3484 | 13.7351 | 33.6688 | 7850 | TRUE | TRUE | TRUE | 0.064471 | 1.0122
42CRMO4 | 0.395 | 0.194 | 0.014 | 0.032 | 0.797 | 1.01 | 0.019 | 0.009 | 0.19 | 0.025 |  | 0.0002 | 0.0023 | 0.0026 |  |  | 0.0039 |  | 0.0025 |  | 67 | 0.001 | 1017.6827 | 505.9932 | 690.1044 | 5.9875 | 14.4408 | 34.5354 | 7850 | TRUE | TRUE | TRUE | 0.064458 | 1.012
42CRMO4 | 0.41 | 0.22 | 0.013 | 0.022 | 0.78 | 1.1 | 0.02 | 0.006 | 0.215 | 0.024 | 0.0005 | 0.0002 | 0.0047 | 0.0027 | 0 |  | 0.0016 | 0.0047 | 0.0024 | 0.002 | 73 |  | 1027.9474 | 505.7752 | 678.591 | 6.0149 | 13.4662 | 34.2008 | 7850 | TRUE | TRUE | TRUE | 0.06443 | 1.0116
42CRMO4 | 0.435 | 0.22 | 0.015 | 0.026 | 0.836 | 1.11 | 0.017 | 0.006 | 0.21 | 0.022 | 0.0008 | 0.0002 | 0.002 | 0.002 | 0.001 |  | 0.001 | 0.004 |  | 0.001 | 70 |  | 1033.2135 | 505.7537 | 692.6133 | 5.9923 | 13.546 | 36.2477 | 7850 | TRUE | TRUE | TRUE | 0.064427 | 1.0115
42CRMO4 | 0.42 | 0.25 | 0.018 | 0.012 | 0.81 | 1.12 | 0.017 | 0.007 | 0.225 | 0.023 | 0.0008 | 0.0001 | 0.003 | 0.003 | 0.0004 |  | 0.0003 | 0.004 |  | 0.001 | 68 |  | 1002.5145 | 505.7023 | 730.3987 | 6.3059 | 13.7562 | 33.1694 | 7850 | TRUE | TRUE | TRUE | 0.064421 | 1.0114
42CRMO4 | 0.42 | 0.25 | 0.013 | 0.027 | 0.82 | 1.15 | 0.027 | 0.006 | 0.225 | 0.028 |  | 0.0003 | 0.0032 | 0.0028 | 0.001 |  | 0.0005 |  | 0.0025 |  | 66 |  | 937.3438 | 505.6287 | 673.7446 | 5.3469 | 14.4691 | 34.1181 | 7850 | TRUE | TRUE | TRUE | 0.064411 | 1.0113
42CRMO4 | 0.42 | 0.276 | 0.014 | 0.012 | 0.82 | 1.13 | 0.015 | 0.006 | 0.225 | 0.026 | 0.0009 | 0.0003 | 0.003 | 0.0027 | 0.0005 |  | 0.001 | 0.002 |  | 0.001 | 70 |  | 976.7631 | 505.6117 | 660.5812 | 6.5504 | 14.0547 | 35.8968 | 7850 | TRUE | TRUE | TRUE | 0.064409 | 1.0112
42CRMO4 | 0.4023 | 0.22 | 0.014 | 0.029 | 0.83 | 1.07 | 0.02 | 0.006 | 0.215 | 0.027 | 0.001 | 0.0004 | 0.0023 | 0.0025 | 0.001 |  | 0.001 | 0.003 | 0.002 | 0.001 | 78 |  | 978.8262 | 505.5025 | 733.0226 | 6.2666 | 14.775 | 34.7866 | 7850 | TRUE | TRUE | TRUE | 0.064395 | 1.011
42CRMO4 | 0.43 | 0.218 | 0.01 | 0.022 | 0.828 | 1.112 | 0.024 | 0.007 | 0.2 | 0.027 | 0.0006 | 0.0002 | 0.0037 | 0.0029 | 0.0014 |  | 0.0013 | 0.003 |  | 0.0012 | 64 |  | 986.5792 | 505.4392 | 741.3258 | 5.6793 | 14.5221 | 35.0005 | 7850 | TRUE | TRUE | TRUE | 0.064387 | 1.0109
42CRMO4 | 0.41 | 0.23 | 0.021 | 0.027 | 0.7 | 1.11 | 0.022 | 0.007 | 0.21 | 0.028 | [6 empty] | 0.0016 |  |  |  | 72 |  | 1016.9255 | 505.3574 | 681.5048 | 6.1552 | 14.2467 | 34.3462 | 7850 | TRUE | TRUE | TRUE | 0.064377 | 1.0107
42CRMO4 | 0.41 | 0.22 | 0.017 | 0.022 | 0.82 | 1.1 | 0.016 | 0.006 | 0.2 | 0.024 | 0.0007 | 0.0004 | 0.0026 | 0.0026 | 0.001 |  | 0.0015 | 0.002 |  | 0.0014 | 70 |  | 928.5293 | 505.3562 | 690.2471 | 4.8649 | 14.482 | 33.4821 | 7850 | TRUE | TRUE | TRUE | 0.064377 | 1.0107
42CRMO4 | 0.41 | 0.22 | 0.017 | 0.022 | 0.82 | 1.1 | 0.016 | 0.006 | 0.2 | 0.024 | 0.0007 | 0.0004 | 0.0026 | 0.0026 | 0.001 |  | 0.0015 | 0.002 |  | 0.0014 | 70 |  | 1008.2769 | 505.2839 | 728.7497 | 5.4173 | 13.3385 | 36.0599 | 7850 | TRUE | TRUE | TRUE | 0.064367 | 1.0106
42CRMO4 | 0.40432 | 0.22 | 0.014 | 0.029 | 0.83 | 1.07 | 0.02 | 0.006 | 0.215 | 0.027 | 0.001 | 0.0004 | 0.0023 | 0.0025 | 0.001 |  | 0.001 | 0.003 | 0.002 | 0.001 | 78 |  | 996.8026 | 505.2555 | 717.697 | 6.2897 | 14.0923 | 35.1606 | 7850 | TRUE | TRUE | TRUE | 0.064364 | 1.0105
42CRMO4 | 0.425 | 0.235 | 0.015 | 0.012 | 0.82 | 1.13 | 0.02 | 0.006 | 0.22 | 0.024 | 0.0012 | 0.0003 | 0.003 | 0.0026 | 0.001 |  | 0.001 | 0.0037 |  | 0.001 | 71 |  | 953.8118 | 504.9239 | 660.9917 | 6.433 | 13.2607 | 33.68 | 7850 | TRUE | TRUE | TRUE | 0.064322 | 1.0098
42CRMO4 | 0.42 | 0.25 | 0.013 | 0.027 | 0.82 | 1.15 | 0.027 | 0.006 | 0.225 | 0.028 |  | 0.0003 | 0.0032 | 0.0028 | 0.001 |  | 0.0005 |  | 0.0025 |  | 66 |  | 977.2318 | 504.903 | 700.0996 | 6.2389 | 13.8454 | 34.2076 | 7850 | TRUE | TRUE | TRUE | 0.064319 | 1.0098
42CRMO4 | 0.42 | 0.201 | 0.013 | 0.026 | 0.825 | 1.1 | 0.02 | 0.007 | 0.201 | 0.024 | 0.0009 | 0.0002 | 0.0021 | 0.0027 | 0.001 |  | 0.001 | 0.0039 |  | 0.001 | 72 |  | 983.0293 | 504.8248 | 696.4843 | 5.8644 | 14.821 | 35.617 | 7850 | TRUE | TRUE | TRUE | 0.064309 | 1.0096
42CRMO4 | 0.41 | 0.21 | 0.012 | 0.026 | 0.755 | 1.1 | 0.02 | 0.01 | 0.21 | 0.022 | 0.001 | 0.0004 | 0.002 | 0.003 | 0.001 |  | 0.001 | 0.001 | 0.001 | 0.001 | 68 |  | 995.3282 | 504.8172 | 646.8125 | 5.7343 | 14.4362 | 33.6434 | 7850 | TRUE | TRUE | TRUE | 0.064308 | 1.0096
42CRMO4 | 0.421 | 0.2 | 0.015 | 0.025 | 0.82 | 1.102 | 0.033 | 0.009 | 0.2 | 0.027 | 0.0009 | 0.0003 | 0.0029 | 0.0027 | 0.001 |  | 0.0021 | 0.0039 |  | 0.0004 | 66 |  | 947.5663 | 504.8065 | 733.288 | 5.1287 | 13.3871 | 35.8926 | 7850 | TRUE | TRUE | TRUE | 0.064307 | 1.0096
42CRMO4 | 0.41 | 0.22 | 0.015 | 0.023 | 0.75 | 1.09 | 0.018 | 0.007 | 0.21 | 0.024 | 0.001 | 0.0003 | 0.002 | 0.002 | 0.001 |  | 0.001 | 0.001 | 0.002 | 0.003 | 67 |  | 969.4794 | 504.7533 | 691.9488 | 5.1529 | 14.5162 | 35.3088 | 7850 | TRUE | TRUE | TRUE | 0.0643 | 1.0095
42CRMO4 | 0.421 | 0.203 | 0.022 | 0.028 | 0.827 | 1.111 | 0.015 | 0.005 | 0.19 | 0.025 | 0.0013 | 0.0001 | 0.0029 | 0.0028 | 0.0006 |  | 0.0005 | 0.003 |  | 0.0006 | 70 |  | 958.3681 | 504.7181 | 679.1723 | 5.2229 | 13.8594 | 37.0243 | 7850 | TRUE | TRUE | TRUE | 0.064295 | 1.0094
42CRMO4 | 0.42 | 0.276 | 0.014 | 0.012 | 0.82 | 1.13 | 0.015 | 0.006 | 0.225 | 0.026 | 0.0009 | 0.0003 | 0.003 | 0.0027 | 0.0005 |  | 0.001 | 0.002 |  | 0.001 | 70 |  | 939.1584 | 504.6558 | 701.8662 | 5.9715 | 13.7116 | 33.9463 | 7850 | TRUE | TRUE | TRUE | 0.064287 | 1.0093
42CRMO4 | 0.4235 | 0.205 | 0.012 | 0.024 | 0.762 | 1.078 | 0.019 | 0.005 | 0.211 | 0.025 | 0.0006 | 0.0003 | 0.0032 | 0.0028 | 0.0007 |  | 0.0004 | 0.0039 | 0.0025 | 0.0006 | 66 |  | 1013.7819 | 504.6385 | 664.3637 | 5.9004 | 13.5921 | 34.5567 | 7850 | TRUE | TRUE | TRUE | 0.064285 | 1.0093
42CRMO4 | 0.39 | 0.2 | 0.015 | 0.037 | 0.79 | 1.03 | 0.016 | 0.013 | 0.196 | 0.03 |  | 0.0003 | 0.0022 | 0.0025 |  |  | 0.001 |  | 0.001 |  | 80 | 0.001 | 941.2603 | 504.5954 | 693.5016 | 5.1854 | 13.8805 | 34.0255 | 7850 | TRUE | TRUE | TRUE | 0.06428 | 1.0092
42CRMO4 | 0.41 | 0.2 | 0.018 | 0.022 | 0.78 | 1.12 | 0.02 | 0.009 | 0.21 | 0.024 | [6 empty] | 0.001 |  |  |  | 65 |  | 986.2643 | 504.375 | 688.5364 | 5.9497 | 13.1487 | 33.7705 | 7850 | TRUE | TRUE | TRUE | 0.064252 | 1.0087
42CRMO4 | 0.4 | 0.245 | 0.012 | 0.03 | 0.8 | 1.11 | 0.024 | 0.008 | 0.215 | 0.027 | 0.0011 | 0.0004 | 0.0028 | 0.0028 | 0.001 |  | 0.002 | 0.004 | 0.001 | 0.0014 | 68 |  | 1062.1272 | 504.3739 | 690.2672 | 5.8523 | 14.0409 | 35.057 | 7850 | TRUE | TRUE | TRUE | 0.064251 | 1.0087
42CRMO4 | 0.414 | 0.25 | 0.013 | 0.022 | 0.725 | 1.1 | 0.018 | 0.007 | 0.206 | 0.022 | [6 empty] | 0.0014 |  |  |  | 70 |  | 1031.7608 | 504.352 | 688.6554 | 5.3955 | 13.3598 | 35.3696 | 7850 | TRUE | TRUE | TRUE | 0.064249 | 1.0087
42CRMO4 | 0.41 | 0.2 | 0.018 | 0.022 | 0.78 | 1.12 | 0.02 | 0.009 | 0.21 | 0.024 | [6 empty] | 0.001 |  |  |  | 65 |  | 959.6752 | 504.3133 | 709.0794 | 5.4012 | 13.7275 | 35.1429 | 7850 | TRUE | TRUE | TRUE | 0.064244 | 1.0086
42CRMO4 | 0.425 | 0.205 | 0.013 | 0.027 | 0.82 | 1.1 | 0.02 | 0.006 | 0.19 | 0.025 | 0.0009 | 0.0002 | 0.0022 | 0.0026 | 0.001 |  | 0.0017 | 0.0042 |  | 0.0014 | 72 |  | 974.4177 | 504.2792 | 716.1223 | 4.9504 | 14.499 | 36.4016 | 7850 | TRUE | TRUE | TRUE | 0.064239 | 1.0086
42CRMO4 | 0.42 | 0.22 | 0.017 | 0.022 | 0.84 | 1.1 | 0.016 | 0.006 | 0.21 | 0.025 | 0.0008 | 0.0002 | 0.0028 | 0.0026 | 0.001 |  | 0.0009 | 0.0014 |  | 0.002 | 73 |  | 1008.066 | 504.2116 | 707.1824 | 5.7978 | 14.3795 | 33.2926 | 7850 | TRUE | TRUE | TRUE | 0.064231 | 1.0084
42CRMO4 | 0.41 | 0.22 | 0.013 | 0.036 | 0.78 | 1.02 | 0.014 | 0.005 | 0.194 | 0.028 |  | 0.0006 | 0.003 | 0.002 |  |  | 0.001 |  | 0.002 |  | 68 |  | 968.1073 | 504.1593 | 664.6177 | 5.7714 | 14.192 | 35.4236 | 7850 | TRUE | TRUE | TRUE | 0.064224 | 1.0083
42CRMO4 | 0.411 | 0.231 | 0.014 | 0.022 | 0.723 | 1.1 | 0.035 | 0.008 | 0.21 | 0.025 | [6 empty] | 0.0013 |  |  |  | 71 |  | 994.6163 | 504.1398 | 688.0544 | 5.105 | 14.0532 | 35.7935 | 7850 | TRUE | TRUE | TRUE | 0.064222 | 1.0083
42CRMO4 | 0.41 | 0.22 | 0.013 | 0.022 | 0.78 | 1.1 | 0.02 | 0.006 | 0.215 | 0.024 | 0.0005 | 0.0002 | 0.0047 | 0.0027 | 0 |  | 0.0016 | 0.0047 | 0.0024 | 0.002 | 73 |  | 975.5615 | 504.1207 | 687.6298 | 5.9197 | 14.343 | 36.8733 | 7850 | TRUE | TRUE | TRUE | 0.064219 | 1.0082
42CRMO4 | 0.42 | 0.25 | 0.018 | 0.012 | 0.81 | 1.12 | 0.017 | 0.007 | 0.225 | 0.023 | 0.0008 | 0.0001 | 0.003 | 0.003 | 0.0004 |  | 0.0003 | 0.004 |  | 0.001 | 68 |  | 973.0832 | 504.0071 | 741.8649 | 4.9921 | 13.5751 | 35.0824 | 7850 | TRUE | TRUE | TRUE | 0.064205 | 1.008
42CRMO4 | 0.43 | 0.218 | 0.01 | 0.022 | 0.828 | 1.112 | 0.024 | 0.007 | 0.2 | 0.027 | 0.0006 | 0.0002 | 0.0037 | 0.0029 | 0.0014 |  | 0.0013 | 0.003 |  | 0.0012 | 64 |  | 953.2495 | 503.9933 | 703.2857 | 4.9937 | 14.8973 | 35.0887 | 7850 | TRUE | TRUE | TRUE | 0.064203 | 1.008
42CRMO4 | 0.4 | 0.245 | 0.012 | 0.03 | 0.8 | 1.11 | 0.024 | 0.008 | 0.215 | 0.027 | 0.0011 | 0.0004 | 0.0028 | 0.0028 | 0.001 |  | 0.002 | 0.004 | 0.001 | 0.0014 | 68 |  | 1004.3384 | 503.9286 | 690.0944 | 5.9093 | 13.8327 | 35.181 | 7850 | TRUE | TRUE | TRUE | 0.064195 | 1.0079
42CRMO4 | 0.43 | 0.218 | 0.01 | 0.022 | 0.828 | 1.112 | 0.024 | 0.007 | 0.2 | 0.027 | 0.0006 | 0.0002 | 0.0037 | 0.0029 | 0.0014 |  | 0.0013 | 0.003 |  | 0.0012 | 64 |  | 994.5229 | 503.9269 | 733.4539 | 5.9432 | 15.0051 | 32.5612 | 7850 | TRUE | TRUE | TRUE | 0.064195 | 1.0079
42CRMO4 | 0.41 | 0.22 | 0.014 | 0.025 | 0.83 | 1.1 | 0.02 | 0.005 | 0.2 | 0.026 | 0.0007 | 0.0002 | 0.0039 | 0.0028 | 0.001 |  | 0.0002 | 0.003 |  | 0.001 | 70 |  | 973.2455 | 503.8758 | 686.1973 | 6.2919 | 13.7345 | 35.0002 | 7850 | TRUE | TRUE | TRUE | 0.064188 | 1.0078
42CRMO4 | 0.43 | 0.26 | 0.012 | 0.025 | 0.83 | 1.15 | 0.025 | 0.007 | 0.23 | 0.028 |  | 0.0002 | 0.0038 | 0.0027 | 0.001 |  | 0.0004 |  | 0.0025 |  | 70 |  | 968.734 | 503.861 | 683.8964 | 5.002 | 13.5527 | 35.0012 | 7850 | TRUE | TRUE | TRUE | 0.064186 | 1.0077
42CRMO4 | 0.42 | 0.24 | 0.014 | 0.022 | 0.82 | 1.11 | 0.02 | 0.005 | 0.2 | 0.022 | 0.0006 | 0.0003 | 0.0047 | 0.0029 | 0.0002 |  | 0.0019 | 0.0047 |  | 0.0014 | 72 |  | 1020.2937 | 503.8358 | 736.7692 | 5.2926 | 15.0816 | 34.0994 | 7850 | TRUE | TRUE | TRUE | 0.064183 | 1.0077
42CRMO4 | 0.417 | 0.23 | 0.012 | 0.024 | 0.79 | 1.01 | 0.02 | 0.006 | 0.2 | 0.028 |  | 0.0003 | 0.0025 | 0.0024 |  |  | 0.0004 |  | 0.0023 |  | 71 | 0 | 1013.9903 | 503.8331 | 707.9073 | 6.1201 | 14.0026 | 34.9011 | 7850 | TRUE | TRUE | TRUE | 0.064183 | 1.0077
42CRMO4 | 0.42 | 0.26 | 0.013 | 0.01 | 0.82 | 1.13 | 0.019 | 0.006 | 0.211 | 0.025 | 0.0012 | 0.0002 | 0.0033 | 0.0026 | 0.001 |  | 0.001 | 0.0037 |  | 0.001 | 73 |  | 1016.4244 | 503.8131 | 690.7391 | 5.8717 | 14.0092 | 34.8241 | 7850 | TRUE | TRUE | TRUE | 0.06418 | 1.0076
42CRMO4 | 0.41 | 0.22 | 0.013 | 0.036 | 0.78 | 1.02 | 0.014 | 0.005 | 0.194 | 0.028 |  | 0.0006 | 0.003 | 0.002 |  |  | 0.001 |  | 0.002 |  | 68 |  | 1000.0224 | 503.7446 | 656.1429 | 5.7337 | 13.9438 | 34.8819 | 7850 | TRUE | TRUE | TRUE | 0.064171 | 1.0075
42CRMO4 | 0.417 | 0.2 | 0.017 | 0.029 | 0.86 | 1.12 | 0.02 | 0.007 | 0.22 | 0.022 | 0.0011 | 0.0003 | 0.0025 | 0.003 | 0.0012 |  | 0.002 | 0.004 |  | 0.001 | 70 |  | 1004.1649 | 503.739 | 693.6772 | 5.787 | 14.3692 | 34.4464 | 7850 | TRUE | TRUE | TRUE | 0.064171 | 1.0075
42CRMO4 | 0.4033 | 0.22 | 0.014 | 0.029 | 0.83 | 1.07 | 0.02 | 0.006 | 0.215 | 0.027 | 0.001 | 0.0004 | 0.0023 | 0.0025 | 0.001 |  | 0.001 | 0.003 | 0.002 | 0.001 | 78 |  | 956.2426 | 503.6063 | 711.8747 | 6.1331 | 14.2369 | 34.4235 | 7850 | TRUE | TRUE | TRUE | 0.064154 | 1.0072
42CRMO4 | 0.41 | 0.22 | 0.013 | 0.022 | 0.78 | 1.1 | 0.02 | 0.006 | 0.215 | 0.024 | 0.0005 | 0.0002 | 0.0047 | 0.0027 | 0 |  | 0.0016 | 0.0047 | 0.0024 | 0.002 | 73 |  | 993.9302 | 503.6039 | 714.9478 | 6.4452 | 14.4752 | 35.6931 | 7850 | TRUE | TRUE | TRUE | 0.064153 | 1.0072
42CRMO4 | 0.41 | 0.22 | 0.013 | 0.022 | 0.78 | 1.1 | 0.02 | 0.006 | 0.215 | 0.024 | 0.0005 | 0.0002 | 0.0047 | 0.0027 | 0 |  | 0.0016 | 0.0047 | 0.0024 | 0.002 | 73 |  | 996.3395 | 503.5825 | 724.716 | 5.4728 | 14.3227 | 33.5617 | 7850 | TRUE | TRUE | TRUE | 0.064151 | 1.0072
42CRMO4 | 0.425 | 0.235 | 0.015 | 0.012 | 0.82 | 1.13 | 0.02 | 0.006 | 0.22 | 0.024 | 0.0012 | 0.0003 | 0.003 | 0.0026 | 0.001 |  | 0.001 | 0.0037 |  | 0.001 | 71 |  | 1003.3112 | 503.5739 | 745.6299 | 5.2976 | 14.3785 | 34.204 | 7850 | TRUE | TRUE | TRUE | 0.06415 | 1.0071
42CRMO4 | 0.413 | 0.23 | 0.012 | 0.024 | 0.79 | 1.01 | 0.02 | 0.006 | 0.2 | 0.028 |  | 0.0003 | 0.0025 | 0.0024 |  |  | 0.0004 |  | 0.0023 |  | 71 | 0 | 957.0468 | 503.5465 | 660.817 | 5.5532 | 13.2682 | 34.9939 | 7850 | TRUE | TRUE | TRUE | 0.064146 | 1.0071
42CRMO4 | 0.41 | 0.19 | 0.013 | 0.023 | 0.85 | 1.1 | 0.02 | 0.007 | 0.206 | 0.024 | 0.001 | 0.0002 | 0.0026 | 0.0028 | 0.001 |  | 0.002 | 0.003 | 0.003 | 0.001 | 62 |  | 1024.7311 | 503.4405 | 675.7815 | 6.3098 | 13.5708 | 36.3744 | 7850 | TRUE | TRUE | TRUE | 0.064133 | 1.0069
42CRMO4 | 0.43 | 0.19 | 0.013 | 0.022 | 0.83 | 1.12 | 0.02 | 0.005 | 0.2 | 0.024 | 0.001 | 0.0003 | 0.0025 | 0.0029 | 0.001 |  | 0.002 | 0.0034 |  | 0.0001 | 72 |  | 977.5626 | 503.4159 | 724.62 | 6.0888 | 14.5935 | 34.4417 | 7850 | TRUE | TRUE | TRUE | 0.064129 | 1.0068
42CRMO4 | 0.42 | 0.23 | 0.014 | 0.022 | 0.75 | 1.11 | 0.021 | 0.01 | 0.225 | 0.024 | 0.0005 | 0.0002 | 0.0031 | 0.0031 | 0.001 |  | 0.02 | 0.0043 | 0.001 | 0.0008 | 69 |  | 989.6981 | 503.3668 | 731.8872 | 5.8669 | 14.0752 | 33.9842 | 7850 | TRUE | TRUE | TRUE | 0.064123 | 1.0067
42CRMO4 | 0.4032 | 0.22 | 0.014 | 0.029 | 0.83 | 1.07 | 0.02 | 0.006 | 0.215 | 0.027 | 0.001 | 0.0004 | 0.0023 | 0.0025 | 0.001 |  | 0.001 | 0.003 | 0.002 | 0.001 | 78 |  | 1008.9745 | 503.302 | 660.4845 | 6.0553 | 13.3398 | 35.9496 | 7850 | TRUE | TRUE | TRUE | 0.064115 | 1.0066
42CRMO4 | 0.4036 | 0.22 | 0.014 | 0.029 | 0.83 | 1.07 | 0.02 | 0.006 | 0.215 | 0.027 | 0.001 | 0.0004 | 0.0023 | 0.0025 | 0.001 |  | 0.001 | 0.003 | 0.002 | 0.001 | 78 |  | 1015.3481 | 503.2367 | 683.3118 | 6.5875 | 13.4043 | 32.409 | 7850 | TRUE | TRUE | TRUE | 0.064107 | 1.0065
42CRMO4 | 0.4 | 0.245 | 0.012 | 0.03 | 0.8 | 1.11 | 0.024 | 0.008 | 0.215 | 0.027 | 0.0011 | 0.0004 | 0.0028 | 0.0028 | 0.001 |  | 0.002 | 0.004 | 0.001 | 0.0014 | 68 |  | 903.46 | 503.1861 | 654.3774 | 5.5034 | 15.1573 | 35.2686 | 7850 | TRUE | TRUE | TRUE | 0.0641 | 1.0064
42CRMO4 | 0.41 | 0.23 | 0.021 | 0.027 | 0.7 | 1.11 | 0.022 | 0.007 | 0.21 | 0.028 | [6 empty] | 0.0016 |  |  |  | 72 |  | 1017.4991 | 503.1598 | 719.4413 | 5.879 | 14.5268 | 33.227 | 7850 | TRUE | TRUE | TRUE | 0.064097 | 1.0063
42CRMO4 | 0.425 | 0.21 | 0.014 | 0.025 | 0.825 | 1.11 | 0.015 | 0.007 | 0.21 | 0.024 | 0.0006 | 0.0003 | 0.0027 | 0.0026 | 0.0004 |  | 0.0016 | 0.004 |  | 0.0012 | 70 |  | 1029.5075 | 503.0895 | 674.0553 | 5.6293 | 12.9006 | 35.4385 | 7850 | TRUE | TRUE | TRUE | 0.064088 | 1.0062
42CRMO4 | 0.42 | 0.276 | 0.014 | 0.012 | 0.82 | 1.13 | 0.015 | 0.006 | 0.225 | 0.026 | 0.0009 | 0.0003 | 0.003 | 0.0027 | 0.0005 |  | 0.001 | 0.002 |  | 0.001 | 70 |  | 964.0665 | 503.079 | 698.1894 | 6.5032 | 14.2505 | 35.8474 | 7850 | TRUE | TRUE | TRUE | 0.064087 | 1.0062
42CRMO4 | 0.4123 | 0.22 | 0.015 | 0.023 | 0.75 | 1.09 | 0.018 | 0.007 | 0.21 | 0.024 | 0.001 | 0.0003 | 0.002 | 0.002 | 0.001 |  | 0.001 | 0.001 | 0.002 | 0.003 | 67 |  | 1015.1774 | 503.0597 | 683.2711 | 6.5804 | 13.4688 | 35.5999 | 7850 | TRUE | TRUE | TRUE | 0.064084 | 1.0061
42CRMO4 | 0.42 | 0.19 | 0.019 | 0.026 | 0.82 | 1.1 | 0.05 | 0.01 | 0.203 | 0.025 | 0.001 | 0.0003 | 0.0028 | 0.0028 | 0.001 |  | 0.001 | 0.001 |  | 0.001 | 66 |  | 992.2021 | 503.0532 | 739.0084 | 5.9722 | 14.5235 | 35.0143 | 7850 | TRUE | TRUE | TRUE | 0.064083 | 1.0061
42CRMO4 | 0.42 | 0.24 | 0.014 | 0.022 | 0.82 | 1.11 | 0.02 | 0.005 | 0.2 | 0.022 | 0.0006 | 0.0003 | 0.0047 | 0.0029 | 0.0002 |  | 0.0019 | 0.0047 |  | 0.0014 | 72 |  | 966.0116 | 503.0525 | 674.676 | 6.4043 | 14.0144 | 35.8179 | 7850 | TRUE | TRUE | TRUE | 0.064083 | 1.0061
42CRMO4 | 0.42 | 0.19 | 0.019 | 0.026 | 0.82 | 1.1 | 0.05 | 0.01 | 0.203 | 0.025 | 0.001 | 0.0003 | 0.0028 | 0.0028 | 0.001 |  | 0.001 | 0.001 |  | 0.001 | 66 |  | 1026.1193 | 502.9942 | 698.1935 | 4.8291 | 13.6554 | 33.7496 | 7850 | TRUE | TRUE | TRUE | 0.064076 | 1.006
42CRMO4 | 0.432 | 0.22 | 0.015 | 0.026 | 0.836 | 1.11 | 0.017 | 0.006 | 0.21 | 0.022 | 0.0008 | 0.0002 | 0.002 | 0.002 | 0.001 |  | 0.001 | 0.004 |  | 0.001 | 70 |  | 967.8117 | 502.9827 | 730.9697 | 6.3539 | 14.0555 | 35.6338 | 7850 | TRUE | TRUE | TRUE | 0.064074 | 1.006
42CRMO4 | 0.39 | 0.2 | 0.015 | 0.037 | 0.79 | 1.03 | 0.016 | 0.013 | 0.196 | 0.03 |  | 0.0003 | 0.0022 | 0.0025 |  |  | 0.001 |  | 0.001 |  | 80 | 0.001 | 981.3067 | 502.9392 | 702.9068 | 6.0577 | 14.2815 | 35.3506 | 7850 | TRUE | TRUE | TRUE | 0.064069 | 1.0059
42CRMO4 | 0.417 | 0.25 | 0.013 | 0.022 | 0.84 | 1.12 | 0.02 | 0.007 | 0.2 | 0.022 | 0.001 | 0.0003 | 0.003 | 0.0029 | 0.001 |  | 0.002 | 0.0014 |  | 0.0003 | 66 |  | 1029.3503 | 502.8697 | 706.75 | 6.5747 | 13.2372 | 35.244 | 7850 | TRUE | TRUE | TRUE | 0.06406 | 1.0057
42CRMO4 | 0.41 | 0.204 | 0.016 | 0.025 | 0.826 | 1.11 | 0.02 | 0.006 | 0.2 | 0.031 | 0.001 | 0.0002 | 0.002 | 0.002 | 0.001 |  | 0.001 | 0.002 |  | 0.002 | 76 |  | 1021.4569 | 502.8558 | 701.5044 | 5.9191 | 13.4386 | 33.2309 | 7850 | TRUE | TRUE | TRUE | 0.064058 | 1.0057
42CRMO4 | 0.42 | 0.205 | 0.012 | 0.024 | 0.762 | 1.078 | 0.019 | 0.005 | 0.211 | 0.025 | 0.0006 | 0.0003 | 0.0032 | 0.0028 | 0.0007 |  | 0.0004 | 0.0039 | 0.0025 | 0.0006 | 66 |  | 990.0833 | 502.8324 | 730.3215 | 5.729 | 13.8424 | 35.5562 | 7850 | TRUE | TRUE | TRUE | 0.064055 | 1.0057
42CRMO4 | 0.4145 | 0.22 | 0.015 | 0.023 | 0.75 | 1.09 | 0.018 | 0.007 | 0.21 | 0.024 | 0.001 | 0.0003 | 0.002 | 0.002 | 0.001 |  | 0.001 | 0.001 | 0.002 | 0.003 | 67 |  | 978.9742 | 502.7636 | 718.8486 | 5.0874 | 14.2368 | 36.5308 | 7850 | TRUE | TRUE | TRUE | 0.064046 | 1.0055
42CRMO4 | 0.4124 | 0.2 | 0.017 | 0.029 | 0.86 | 1.12 | 0.02 | 0.007 | 0.22 | 0.022 | 0.0011 | 0.0003 | 0.0025 | 0.003 | 0.0012 |  | 0.002 | 0.004 |  | 0.001 | 70 |  | 969.1677 | 502.7104 | 666.2602 | 5.6099 | 14.3058 | 35.3309 | 7850 | TRUE | TRUE | TRUE | 0.06404 | 1.0054
42CRMO4 | 0.414 | 0.25 | 0.013 | 0.022 | 0.725 | 1.1 | 0.018 | 0.007 | 0.206 | 0.022 | [6 empty] | 0.0014 |  |  |  | 70 |  | 980.2866 | 502.6896 | 690.3561 | 6.0965 | 13.9715 | 34.2122 | 7850 | TRUE | TRUE | TRUE | 0.064037 | 1.0054
42CRMO4 | 0.4 | 0.2 | 0.017 | 0.022 | 0.75 | 1.07 | 0.015 | 0.006 | 0.215 | 0.027 | 0.0011 | 0.0001 | 0.0027 | 0.0027 | 0.0006 |  | 0.0017 | 0.0037 | 0.0022 | 0.0007 | 70 |  | 932.0548 | 502.6865 | 706.047 | 5.0711 | 13.775 | 36.3749 | 7850 | TRUE | TRUE | TRUE | 0.064037 | 1.0054
42CRMO4 | 0.432 | 0.243 | 0.013 | 0.03 | 0.72 | 1.114 | 0.029 | 0.009 | 0.211 | 0.027 | [6 empty] | 0.0025 |  |  |  | 66 |  | 1017.176 | 502.6783 | 688.3757 | 6.3675 | 14.3481 | 36.2657 | 7850 | TRUE | TRUE | TRUE | 0.064035 | 1.0054
42CRMO4 | 0.41 | 0.224 | 0.014 | 0.022 | 0.754 | 1.06 | 0.02 | 0.006 | 0.21 | 0.025 | 0.001 | 0.0001 | 0.003 | 0.002 | 0.001 |  | 0.001 | 0.003 | 0.002 | 0.001 | 70 |  | 997.1185 | 502.5239 | 687.2722 | 5.4726 | 14.3052 | 35.7784 | 7850 | TRUE | TRUE | TRUE | 0.064016 | 1.005
42CRMO4 | 0.41 | 0.204 | 0.016 | 0.025 | 0.826 | 1.11 | 0.02 | 0.006 | 0.2 | 0.031 | 0.001 | 0.0002 | 0.002 | 0.002 | 0.001 |  | 0.001 | 0.002 |  | 0.002 | 76 |  | 1002.6096 | 502.4882 | 673.0403 | 6.2339 | 14.1171 | 35.4764 | 7850 | TRUE | TRUE | TRUE | 0.064011 | 1.005
42CRMO4 | 0.415 | 0.19 | 0.013 | 0.025 | 0.79 | 1.01 | 0.018 | 0.005 | 0.19 | 0.027 |  | 0.0001 | 0.0025 | 0.0023 |  |  | 0.0023 |  | 0.0024 |  | 73 | 0 | 946.9325 | 502.4726 | 706.7732 | 5.35 | 14.2566 | 33.1638 | 7850 | TRUE | TRUE | TRUE | 0.064009 | 1.0049
42CRMO4 | 0.42 | 0.24 | 0.014 | 0.022 | 0.82 | 1.11 | 0.02 | 0.005 | 0.2 | 0.022 | 0.0006 | 0.0003 | 0.0047 | 0.0029 | 0.0002 |  | 0.0019 | 0.0047 |  | 0.0014 | 72 |  | 973.1896 | 502.4519 | 687.9751 | 5.6309 | 14.0955 | 34.0979 | 7850 | TRUE | TRUE | TRUE | 0.064007 | 1.0049
42CRMO4 | 0.428 | 0.245 | 0.015 | 0.024 | 0.843 | 1.16 | 0.03 | 0.007 | 0.23 | 0.028 |  | 0.0001 | 0.0034 | 0.006 | 0.001 |  | 0.001 |  | 0.001 |  | 70 |  | 977.9897 | 502.251 | 660.4382 | 6.2256 | 13.78 | 35.5886 | 7850 | TRUE | TRUE | TRUE | 0.063981 | 1.0045
42CRMO4 | 0.43 | 0.21 | 0.013 | 0.026 | 0.75 | 1.1 | 0.023 | 0.006 | 0.21 | 0.023 | [6 empty] | 0.001 |  |  |  | 70 |  | 1060.6104 | 502.2333 | 726.3237 | 6.1199 | 13.7866 | 35.7082 | 7850 | TRUE | TRUE | TRUE | 0.063979 | 1.0045
42CRMO4 | 0.42 | 0.19 | 0.019 | 0.026 | 0.82 | 1.1 | 0.05 | 0.01 | 0.203 | 0.025 | 0.001 | 0.0003 | 0.0028 | 0.0028 | 0.001 |  | 0.001 | 0.001 |  | 0.001 | 66 |  | 915.7249 | 502.2319 | 682.8607 | 5.2177 | 14.2121 | 34.5633 | 7850 | TRUE | TRUE | TRUE | 0.063979 | 1.0045
42CRMO4 | 0.43 | 0.21 | 0.013 | 0.026 | 0.75 | 1.1 | 0.023 | 0.006 | 0.21 | 0.023 | [6 empty] | 0.001 |  |  |  | 70 |  | 987.4313 | 502.1954 | 750.3911 | 6.1641 | 13.8287 | 34.5892 | 7850 | TRUE | TRUE | TRUE | 0.063974 | 1.0044
42CRMO4 | 0.4134 | 0.22 | 0.015 | 0.023 | 0.75 | 1.09 | 0.018 | 0.007 | 0.21 | 0.024 | 0.001 | 0.0003 | 0.002 | 0.002 | 0.001 |  | 0.001 | 0.001 | 0.002 | 0.003 | 67 |  | 967.1295 | 502.1101 | 668.2203 | 5.3691 | 14.2804 | 36.2004 | 7850 | TRUE | TRUE | TRUE | 0.063963 | 1.0042
42CRMO4 | 0.421 | 0.2 | 0.015 | 0.025 | 0.82 | 1.102 | 0.033 | 0.009 | 0.2 | 0.027 | 0.0009 | 0.0003 | 0.0029 | 0.0027 | 0.001 |  | 0.0021 | 0.0039 |  | 0.0004 | 66 |  | 913.6328 | 502.1009 | 682.7714 | 5.8331 | 13.2678 | 33.7888 | 7850 | TRUE | TRUE | TRUE | 0.063962 | 1.0042
42CRMO4 | 0.411 | 0.231 | 0.014 | 0.022 | 0.723 | 1.1 | 0.035 | 0.008 | 0.21 | 0.025 | [6 empty] | 0.0013 |  |  |  | 71 |  | 936.4579 | 502.0208 | 694.86 | 5.3947 | 14.2357 | 34.7889 | 7850 | TRUE | TRUE | TRUE | 0.063952 | 1.004
42CRMO4 | 0.4125 | 0.2 | 0.017 | 0.029 | 0.86 | 1.12 | 0.02 | 0.007 | 0.22 | 0.022 | 0.0011 | 0.0003 | 0.0025 | 0.003 | 0.0012 |  | 0.002 | 0.004 |  | 0.001 | 70 |  | 957.0912 | 501.9895 | 694.6504 | 5.572 | 14.5155 | 35.8335 | 7850 | TRUE | TRUE | TRUE | 0.063948 | 1.004
42CRMO4 | 0.4234 | 0.205 | 0.012 | 0.024 | 0.762 | 1.078 | 0.019 | 0.005 | 0.211 | 0.025 | 0.0006 | 0.0003 | 0.0032 | 0.0028 | 0.0007 |  | 0.0004 | 0.0039 | 0.0025 | 0.0006 | 66 |  | 983.7182 | 501.9684 | 717.9953 | 6.3173 | 14.4817 | 35.5793 | 7850 | TRUE | TRUE | TRUE | 0.063945 | 1.0039
42CRMO4 | 0.43 | 0.2 | 0.014 | 0.023 | 0.84 | 1.1 | 0.015 | 0.005 | 0.2 | 0.028 | 0.0011 | 0.0003 | 0.003 | 0.0028 | 0.001 |  | 0.001 | 0.0014 |  | 0.0003 | 64 |  | 988.0968 | 501.9497 | 698.201 | 5.7425 | 13.9814 | 34.4025 | 7850 | TRUE | TRUE | TRUE | 0.063943 | 1.0039
42CRMO4 | 0.42 | 0.19 | 0.019 | 0.026 | 0.82 | 1.1 | 0.05 | 0.01 | 0.203 | 0.025 | 0.001 | 0.0003 | 0.0028 | 0.0028 | 0.001 |  | 0.001 | 0.001 |  | 0.001 | 66 |  | 1011.898 | 501.8844 | 703.292 | 5.7316 | 14.868 | 35.6045 | 7850 | TRUE | TRUE | TRUE | 0.063934 | 1.0038
42CRMO4 | 0.41 | 0.21 | 0.012 | 0.026 | 0.755 | 1.1 | 0.02 | 0.01 | 0.21 | 0.022 | 0.001 | 0.0004 | 0.002 | 0.003 | 0.001 |  | 0.001 | 0.001 | 0.001 | 0.001 | 68 |  | 1059.5545 | 501.8462 | 712.5387 | 5.7279 | 13.7003 | 34.2654 | 7850 | TRUE | TRUE | TRUE | 0.063929 | 1.0037
42CRMO4 | 0.414 | 0.25 | 0.013 | 0.022 | 0.725 | 1.1 | 0.018 | 0.007 | 0.206 | 0.022 | [6 empty] | 0.0014 |  |  |  | 70 |  | 1026.9717 | 501.6621 | 705.5383 | 5.2977 | 14.1539 | 34.3792 | 7850 | TRUE | TRUE | TRUE | 0.063906 | 1.0033
42CRMO4 | 0.42 | 0.276 | 0.014 | 0.012 | 0.82 | 1.13 | 0.015 | 0.006 | 0.225 | 0.026 | 0.0009 | 0.0003 | 0.003 | 0.0027 | 0.0005 |  | 0.001 | 0.002 |  | 0.001 | 70 |  | 1009.7765 | 501.6593 | 704.5416 | 5.8374 | 13.5698 | 34.6968 | 7850 | TRUE | TRUE | TRUE | 0.063906 | 1.0033
42CRMO4 | 0.43 | 0.2 | 0.014 | 0.023 | 0.84 | 1.1 | 0.015 | 0.005 | 0.2 | 0.028 | 0.0011 | 0.0003 | 0.003 | 0.0028 | 0.001 |  | 0.001 | 0.0014 |  | 0.0003 | 64 |  | 1043.6812 | 501.6411 | 682.2699 | 5.6389 | 14.4251 | 35.6794 | 7850 | TRUE | TRUE | TRUE | 0.063903 | 1.0033
42CRMO4 | 0.4143 | 0.19 | 0.013 | 0.025 | 0.79 | 1.01 | 0.018 | 0.005 | 0.19 | 0.027 |  | 0.0001 | 0.0025 | 0.0023 |  |  | 0.0023 |  | 0.0024 |  | 73 | 0 | 989.8855 | 501.6112 | 700.248 | 6.2803 | 12.6901 | 35.6091 | 7850 | TRUE | TRUE | TRUE | 0.0639 | 1.0032
42CRMO4 | 0.4 | 0.21 | 0.016 | 0.024 | 0.75 | 1.06 | 0.015 | 0.007 | 0.215 | 0.027 | 0.0008 | 0.0002 | 0.0028 | 0.0025 | 0.0006 |  | 0.0015 | 0.0037 | 0.0024 | 0.001 | 70 |  | 1028.7029 | 501.5908 | 723.3106 | 5.0444 | 13.5514 | 34.5112 | 7850 | TRUE | TRUE | TRUE | 0.063897 | 1.0032
42CRMO4 | 0.43 | 0.245 | 0.016 | 0.027 | 0.82 | 1.1 | 0.016 | 0.007 | 0.205 | 0.026 | 0.0006 | 0.0003 | 0.0029 | 0.0026 | 0.001 |  | 0.0003 | 0.0015 |  | 0.002 | 70 |  | 1018.1534 | 501.5642 | 669.244 | 5.9863 | 14.4387 | 32.7881 | 7850 | TRUE | TRUE | TRUE | 0.063894 | 1.0031
42CRMO4 | 0.41 | 0.23 | 0.021 | 0.027 | 0.7 | 1.11 | 0.022 | 0.007 | 0.21 | 0.028 | [6 empty] | 0.0016 |  |  |  | 72 |  | 960.2436 | 501.4228 | 674.3452 | 5.1507 | 13.6048 | 34.2808 | 7850 | TRUE | TRUE | TRUE | 0.063876 | 1.0028
42CRMO4 | 0.39 | 0.2 | 0.015 | 0.037 | 0.79 | 1.03 | 0.016 | 0.013 | 0.196 | 0.03 |  | 0.0003 | 0.0022 | 0.0025 |  |  | 0.001 |  | 0.001 |  | 80 | 0.001 | 985.1498 | 501.3703 | 716.3764 | 5.3736 | 13.5622 | 36.9389 | 7850 | TRUE | TRUE | TRUE | 0.063869 | 1.0027
42CRMO4 | 0.41 | 0.22 | 0.013 | 0.036 | 0.78 | 1.02 | 0.014 | 0.005 | 0.194 | 0.028 |  | 0.0006 | 0.003 | 0.002 |  |  | 0.001 |  | 0.002 |  | 68 |  | 973.6616 | 501.3558 | 702.2063 | 5.5283 | 14.3588 | 35.4847 | 7850 | TRUE | TRUE | TRUE | 0.063867 | 1.0027
42CRMO4 | 0.43 | 0.23 | 0.017 | 0.013 | 0.82 | 1.13 | 0.015 | 0.007 | 0.225 | 0.025 | 0.0009 | 0.0004 | 0.0035 | 0.0027 | 0.001 |  | 0.0003 | 0.0041 |  | 0.0011 | 73 |  | 958.7475 | 501.3124 | 680.3409 | 5.1798 | 14.3272 | 35.5087 | 7850 | TRUE | TRUE | TRUE | 0.063861 | 1.0026
42CRMO4 | 0.432 | 0.243 | 0.013 | 0.03 | 0.72 | 1.114 | 0.029 | 0.009 | 0.211 | 0.027 | [6 empty] | 0.0025 |  |  |  | 66 |  | 1005.2796 | 501.3016 | 702.2172 | 5.4946 | 13.1726 | 35.9531 | 7850 | TRUE | TRUE | TRUE | 0.06386 | 1.0026
42CRMO4 | 0.44 | 0.24 | 0.015 | 0.024 | 0.74 | 1.1 | 0.022 | 0.007 | 0.21 | 0.026 | [6 empty] | 0.0011 |  |  |  | 70 |  | 1005.6731 | 501.2142 | 681.1672 | 5.3537 | 14.1631 | 34.8904 | 7850 | TRUE | TRUE | TRUE | 0.063849 | 1.0024
42CRMO4 | 0.42 | 0.24 | 0.014 | 0.026 | 0.815 | 1.16 | 0.03 | 0.008 | 0.23 | 0.027 |  | 0.0003 | 0.005 | 0.006 | 0.001 |  | 0.001 |  | 0.001 |  | 72 |  | 1021.208 | 501.1753 | 696.6029 | 6.1486 | 14.3311 | 34.1125 | 7850 | TRUE | TRUE | TRUE | 0.063844 | 1.0024
42CRMO4 | 0.425 | 0.21 | 0.014 | 0.025 | 0.825 | 1.11 | 0.015 | 0.007 | 0.21 | 0.024 | 0.0006 | 0.0003 | 0.0027 | 0.0026 | 0.0004 |  | 0.0016 | 0.004 |  | 0.0012 | 70 |  | 997.028 | 501.1431 | 687.6621 | 5.6943 | 14.1979 | 34.8109 | 7850 | TRUE | TRUE | TRUE | 0.06384 | 1.0023
42CRMO4 | 0.42 | 0.23 | 0.014 | 0.022 | 0.75 | 1.11 | 0.021 | 0.01 | 0.225 | 0.024 | 0.0005 | 0.0002 | 0.0031 | 0.0031 | 0.001 |  | 0.02 | 0.0043 | 0.001 | 0.0008 | 69 |  | 1010.5336 | 501.0954 | 712.4945 | 5.3708 | 14.6769 | 32.6371 | 7850 | TRUE | TRUE | TRUE | 0.063834 | 1.0022
42CRMO4 | 0.43 | 0.19 | 0.013 | 0.022 | 0.83 | 1.12 | 0.02 | 0.005 | 0.2 | 0.024 | 0.001 | 0.0003 | 0.0025 | 0.0029 | 0.001 |  | 0.002 | 0.0034 |  | 0.0001 | 72 |  | 999.7634 | 501.0797 | 753.4765 | 5.0203 | 14.8069 | 35.8491 | 7850 | TRUE | TRUE | TRUE | 0.063832 | 1.0022
42CRMO4 | 0.4 | 0.245 | 0.012 | 0.03 | 0.8 | 1.11 | 0.024 | 0.008 | 0.215 | 0.027 | 0.0011 | 0.0004 | 0.0028 | 0.0028 | 0.001 |  | 0.002 | 0.004 | 0.001 | 0.0014 | 68 |  | 987.5332 | 501.0763 | 691.3526 | 5.7757 | 14.2025 | 34.4714 | 7850 | TRUE | TRUE | TRUE | 0.063831 | 1.0022
42CRMO4 | 0.4 | 0.2 | 0.017 | 0.022 | 0.75 | 1.07 | 0.015 | 0.006 | 0.215 | 0.027 | 0.0011 | 0.0001 | 0.0027 | 0.0027 | 0.0006 |  | 0.0017 | 0.0037 | 0.0022 | 0.0007 | 70 |  | 999.6597 | 501.0674 | 682.3109 | 4.9617 | 13.9427 | 33.9903 | 7850 | TRUE | TRUE | TRUE | 0.06383 | 1.0021
42CRMO4 | 0.41 | 0.23 | 0.021 | 0.027 | 0.7 | 1.11 | 0.022 | 0.007 | 0.21 | 0.028 | [6 empty] | 0.0016 |  |  |  | 72 |  | 1024.5839 | 500.987 | 689.6065 | 6.6082 | 13.5384 | 34.9707 | 7850 | TRUE | TRUE | TRUE | 0.06382 | 1.002
42CRMO4 | 0.42 | 0.23 | 0.014 | 0.022 | 0.75 | 1.11 | 0.021 | 0.01 | 0.225 | 0.024 | 0.0005 | 0.0002 | 0.0031 | 0.0031 | 0.001 |  | 0.02 | 0.0043 | 0.001 | 0.0008 | 69 |  | 1037.7644 | 500.9409 | 714.6067 | 5.8103 | 14.1709 | 35.0617 | 7850 | TRUE | TRUE | TRUE | 0.063814 | 1.0019
42CRMO4 | 0.414 | 0.25 | 0.013 | 0.022 | 0.725 | 1.1 | 0.018 | 0.007 | 0.206 | 0.022 | [6 empty] | 0.0014 |  |  |  | 70 |  | 998.961 | 500.9305 | 673.6113 | 5.8747 | 14.7966 | 35.0769 | 7850 | TRUE | TRUE | TRUE | 0.063813 | 1.0019
42CRMO4 | 0.42 | 0.23 | 0.014 | 0.022 | 0.75 | 1.11 | 0.021 | 0.01 | 0.225 | 0.024 | 0.0005 | 0.0002 | 0.0031 | 0.0031 | 0.001 |  | 0.02 | 0.0043 | 0.001 | 0.0008 | 69 |  | 959.4926 | 500.8907 | 705.8172 | 5.7568 | 14.0485 | 35.6308 | 7850 | TRUE | TRUE | TRUE | 0.063808 | 1.0018
42CRMO4 | 0.41 | 0.21 | 0.012 | 0.026 | 0.755 | 1.1 | 0.02 | 0.01 | 0.21 | 0.022 | 0.001 | 0.0004 | 0.002 | 0.003 | 0.001 |  | 0.001 | 0.001 | 0.001 | 0.001 | 68 |  | 975.645 | 500.8719 | 750.6528 | 5.4485 | 15.0949 | 34.9644 | 7850 | TRUE | TRUE | TRUE | 0.063805 | 1.0017
42CRMO4 | 0.396 | 0.185 | 0.012 | 0.03 | 0.78 | 1 | 0.014 | 0.004 | 0.19 | 0.021 |  | 0.0002 | 0.002 | 0.002 |  |  | 0.003 |  | 0.002 |  | 70 | 0.001 | 953.6002 | 500.8566 | 683.6276 | 5.2323 | 14.3788 | 36.297 | 7850 | TRUE | TRUE | TRUE | 0.063803 | 1.0017
42CRMO4 | 0.41 | 0.23 | 0.021 | 0.027 | 0.7 | 1.11 | 0.022 | 0.007 | 0.21 | 0.028 | [6 empty] | 0.0016 |  |  |  | 72 |  | 981.9223 | 500.8218 | 773.0382 | 6.0585 | 13.5121 | 34.9486 | 7850 | TRUE | TRUE | TRUE | 0.063799 | 1.0016
42CRMO4 | 0.39 | 0.2 | 0.015 | 0.037 | 0.79 | 1.03 | 0.016 | 0.013 | 0.196 | 0.03 |  | 0.0003 | 0.0022 | 0.0025 |  |  | 0.001 |  | 0.001 |  | 80 | 0.001 | 927.0208 | 500.7251 | 717.0252 | 6.4749 | 13.568 | 35.4098 | 7850 | TRUE | TRUE | TRUE | 0.063787 | 1.0015
42CRMO4 | 0.42 | 0.25 | 0.013 | 0.027 | 0.82 | 1.15 | 0.027 | 0.006 | 0.225 | 0.028 |  | 0.0003 | 0.0032 | 0.0028 | 0.001 |  | 0.0005 |  | 0.0025 |  | 66 |  | 1042.7408 | 500.6659 | 699.8229 | 5.74 | 14.3053 | 34.0283 | 7850 | TRUE | TRUE | TRUE | 0.063779 | 1.0013
42CRMO4 | 0.419 | 0.22 | 0.015 | 0.026 | 0.836 | 1.11 | 0.017 | 0.006 | 0.21 | 0.022 | 0.0008 | 0.0002 | 0.002 | 0.002 | 0.001 |  | 0.001 | 0.004 |  | 0.001 | 70 |  | 1000.7515 | 500.5981 | 647.5964 | 6.3112 | 13.1375 | 34.3071 | 7850 | TRUE | TRUE | TRUE | 0.06377 | 1.0012
42CRMO4 | 0.4 | 0.21 | 0.016 | 0.024 | 0.75 | 1.06 | 0.015 | 0.007 | 0.215 | 0.027 | 0.0008 | 0.0002 | 0.0028 | 0.0025 | 0.0006 |  | 0.0015 | 0.0037 | 0.0024 | 0.001 | 70 |  | 1018.7472 | 500.5169 | 700.9504 | 5.8501 | 13.9265 | 35.3232 | 7850 | TRUE | TRUE | TRUE | 0.06376 | 1.001
42CRMO4 | 0.42 | 0.244 | 0.015 | 0.026 | 0.75 | 1.07 | 0.02 | 0.005 | 0.212 | 0.026 | 0.0007 | 0.0002 | 0.0028 | 0.0025 | 0.0007 |  | 0.004 | 0.0037 | 0.0025 | 0.001 | 66 |  | 1006.6245 | 500.4757 | 720.1153 | 5.9529 | 13.8933 | 34.0016 | 7850 | TRUE | TRUE | TRUE | 0.063755 | 1.001
42CRMO4 | 0.395 | 0.194 | 0.014 | 0.032 | 0.797 | 1.01 | 0.019 | 0.009 | 0.19 | 0.025 |  | 0.0002 | 0.0023 | 0.0026 |  |  | 0.0039 |  | 0.0025 |  | 67 | 0.001 | 981.2555 | 500.4501 | 697.8821 | 5.0771 | 13.4592 | 33.821 | 7850 | TRUE | TRUE | TRUE | 0.063752 | 1.0009
42CRMO4 | 0.41 | 0.21 | 0.012 | 0.026 | 0.755 | 1.1 | 0.02 | 0.01 | 0.21 | 0.022 | 0.001 | 0.0004 | 0.002 | 0.003 | 0.001 |  | 0.001 | 0.001 | 0.001 | 0.001 | 68 |  | 945.0114 | 500.4306 | 704.7151 | 6.6267 | 13.5959 | 33.3849 | 7850 | TRUE | TRUE | TRUE | 0.063749 | 1.0009
42CRMO4 | 0.43 | 0.26 | 0.012 | 0.025 | 0.83 | 1.15 | 0.025 | 0.007 | 0.23 | 0.028 |  | 0.0002 | 0.0038 | 0.0027 | 0.001 |  | 0.0004 |  | 0.0025 |  | 70 |  | 1029.3584 | 500.3255 | 665.3686 | 6.0693 | 13.7801 | 35.6592 | 7850 | TRUE | TRUE | TRUE | 0.063736 | 1.0007
42CRMO4 | 0.395 | 0.194 | 0.014 | 0.032 | 0.797 | 1.01 | 0.019 | 0.009 | 0.19 | 0.025 |  | 0.0002 | 0.0023 | 0.0026 |  |  | 0.0039 |  | 0.0025 |  | 67 | 0.001 | 1027.1935 | 500.316 | 668.6803 | 5.2919 | 13.996 | 35.2012 | 7850 | TRUE | TRUE | TRUE | 0.063735 | 1.0006
42CRMO4 | 0.42 | 0.24 | 0.014 | 0.022 | 0.82 | 1.11 | 0.02 | 0.005 | 0.2 | 0.022 | 0.0006 | 0.0003 | 0.0047 | 0.0029 | 0.0002 |  | 0.0019 | 0.0047 |  | 0.0014 | 72 |  | 1005.9281 | 500.2973 | 753.562 | 5.8134 | 14.3731 | 33.8106 | 7850 | TRUE | TRUE | TRUE | 0.063732 | 1.0006
42CRMO4 | 0.41 | 0.21 | 0.012 | 0.026 | 0.755 | 1.1 | 0.02 | 0.01 | 0.21 | 0.022 | 0.001 | 0.0004 | 0.002 | 0.003 | 0.001 |  | 0.001 | 0.001 | 0.001 | 0.001 | 68 |  | 971.2223 | 500.289 | 714.3504 | 5.7745 | 14.1225 | 32.1277 | 7850 | TRUE | TRUE | TRUE | 0.063731 | 1.0006
42CRMO4 | 0.425 | 0.21 | 0.014 | 0.025 | 0.825 | 1.11 | 0.015 | 0.007 | 0.21 | 0.024 | 0.0006 | 0.0003 | 0.0027 | 0.0026 | 0.0004 |  | 0.0016 | 0.004 |  | 0.0012 | 70 |  | 914.0599 | 500.2613 | 708.1736 | 5.6121 | 14.4418 | 36.9764 | 7850 | TRUE | TRUE | TRUE | 0.063728 | 1.0005
42CRMO4 | 0.425 | 0.235 | 0.015 | 0.012 | 0.82 | 1.13 | 0.02 | 0.006 | 0.22 | 0.024 | 0.0012 | 0.0003 | 0.003 | 0.0026 | 0.001 |  | 0.001 | 0.0037 |  | 0.001 | 71 |  | 963.7851 | 500.155 | 729.6756 | 5.7802 | 13.7612 | 35.3192 | 7850 | TRUE | TRUE | TRUE | 0.063714 | 1.0003
42CRMO4 | 0.42 | 0.244 | 0.015 | 0.026 | 0.75 | 1.07 | 0.02 | 0.005 | 0.212 | 0.026 | 0.0007 | 0.0002 | 0.0028 | 0.0025 | 0.0007 |  | 0.004 | 0.0037 | 0.0025 | 0.001 | 66 |  | 1011.861 | 500.1536 | 711.1909 | 5.8862 | 13.8557 | 34.7735 | 7850 | TRUE | TRUE | TRUE | 0.063714 | 1.0003
42CRMO4 | 0.41 | 0.21 | 0.012 | 0.026 | 0.755 | 1.1 | 0.02 | 0.01 | 0.21 | 0.022 | 0.001 | 0.0004 | 0.002 | 0.003 | 0.001 |  | 0.001 | 0.001 | 0.001 | 0.001 | 68 |  | 1005.1958 | 500.1127 | 706.6029 | 5.4661 | 12.9381 | 34.1897 | 7850 | TRUE | TRUE | TRUE | 0.063709 | 1.0002
42CRMO4 | 0.41 | 0.19 | 0.013 | 0.023 | 0.85 | 1.1 | 0.02 | 0.007 | 0.206 | 0.024 | 0.001 | 0.0002 | 0.0026 | 0.0028 | 0.001 |  | 0.002 | 0.003 | 0.003 | 0.001 | 62 |  | 1028.6633 | 500.0432 | 710.3468 | 5.8835 | 13.952 | 34.9451 | 7850 | TRUE | TRUE | TRUE | 0.0637 | 1.0001
42CRMO4 | 0.411 | 0.231 | 0.014 | 0.022 | 0.723 | 1.1 | 0.035 | 0.008 | 0.21 | 0.025 | [6 empty] | 0.0013 |  |  |  | 71 |  | 962.455 | 500.0192 | 716.7914 | 5.1876 | 14.5458 | 36.0325 | 7850 | TRUE | TRUE | TRUE | 0.063697 | 1
42CRMO4 | 0.43 | 0.23 | 0.017 | 0.013 | 0.82 | 1.13 | 0.015 | 0.007 | 0.225 | 0.025 | 0.0009 | 0.0004 | 0.0035 | 0.0027 | 0.001 |  | 0.0003 | 0.0041 |  | 0.0011 | 73 |  | 998.7393 | 500.0025 | 682.4968 | 5.4561 | 14.0909 | 34.9169 | 7850 | TRUE | TRUE | TRUE | 0.063695 | 1